## 1
Приложение № 2а
Таблица за техническо съответствие
|  | съответствие да /не/по-добре | описание на параметрите на предлаганото оборудване | марка производител | Модел | Произход
наименование | пълно описание
/спецификация/
компресорно оборудване, включващо винтов компресор с маслено впръскване в комплект с циклонен кондензоотделител, система за топлоотвеждане, изсушител, филтри, главно управление и система за мониторинг на компресорно оборудване, тръбна разводка | 1. Компресор: • Винтов компресор с маслено впръскване, въздушно охлаждане и ремъчна предавка. Номинална мощност на основния електродвигател: максимум 37 kW. Дебит минимум 6,4 m3/min. Работно налягане минимум 7,5bar. В комплект с циклонен кондензоотделител с автоматичен дренаж. Температурата на изхода на компресора да бъде максимум 10С над температурата на околната среда при максимално натоварване на компресора. Компресорът да бъде с електронен контролер с цветен TFT LCD дисплей с резолюция минимум 320/240. Да поддържа комуникация през Modbus и RS485. Контролера трябва да може по всяко време да изведе следните данни: - налягане в системата, - температура на маслото, - температура на мотора, - консумиран ток, - фазова асиметрия, - работни часове под товар, - работни часове на празен ход, - време до смяна на: • масло, • маслен филтър, • сепараторен филтър, • въздушен филтър. Други изисквания към контролера: Да предотвратява въртене в грешна посока чрез постоянен мониторинг на асиметрията на фазите. Да спира компресора веднага при загуба на фаза или нарушаване на асиметрията. Да спира компресора при промяна на напрежението. Да има възможност за управление на минимум 4 други компресора през Modbus. Да представя в графичен вид скоростта на промяната на налягането в системата. В случай, че не се оперира с контролера на целия екран да се изобразява стойността на налягането (скрийн сейвър). Да има календар с възможност за създаване на минимум 10 графика за стартиране/спиране по дата и час. Да пази в паметта последните минимум 70 грешки с дата и час на появяването им. Да следи за запушване и да сигнализира при: - запушване на въздушен филтър; - запушване на маслен филтър; - запушване на сепараторен филтър. Да отброява времето за смяна на всеки консуматив поотделно: масло, маслен филтър, въздушен филтър, сепараторен филтър, време до проверка на ремъците, както и минимум два допълнителни програмируеми компонента. Максимални габарити на компресора: Ширина: максимум 1000 mm Дължина: максимум 1180 mm Височина: максимум 1480 Тегло: максимум 800 kg
2. Система за топлоотвеждане: Системата за топлоотвеждане да се състои от въздуховоди за отвеждане на топлия въздух от винтовия компресор извън компресорното помещение и вентилатор за осигуряване на принудителна циркулация на свеж въздух в компресорното помещение. Вентилаторът се контролира от главния контролер и се включва при температура над 28 С в работното помещение. Въздуховодите да бъдат с топлоизолационно покритие. С цел поддържане на константна температура в компресорното помещение въздуховодите да бъдат оборудвани с електромеханичен клапан за рециркулация на топлия въздух през зимата. Електромеханичният клапан за рециркулация да се управлява автоматично от главния контролер, следящ температурата в компресорното помещение и да се отваря при температура под 15 С. В изграждането на системата влизат всички необходими строителни дейности свързани с монтажа й.
3. Изсушител:
тип: адсорбционен
точка на оросяване: -40°C
Номинален дебит: минимум 6,2m³/min
Максимално входно налягане: минимум 10 bar
Оборудван с датчик за точка на оросяване. С цел по – ниски загуби за регенерация смяната на изсушаващите кули да се извършва при увеличаване на точката на оросяване, а не по време.
4. Филтри:
Система от филтри третиращи сгъстения въздух след компресора и изсушителя гарантиращи следното качество на сгъстения въздух:
максимален размер на твърдите частици: до 0,01µm
максимално съдържание на масло: до 0,003 mg/m³
Всеки филтър да бъде с диференциален манометър.
Дренирането да бъде с електронно дренажно казанче без загуба на сгъстен въздух.
5. Главно управление и система за мониторинг на компресорно оборудване
Главното управления на компресорното оборудване да се състои от:
- Програмируем контролер с минимум 10 цифрови и 2 аналогови входа 4-20 mA, минимум 4 температурни входа и 10 релейни изхода с Ethernet.
- Операторски дисплей: цветен touch–screen дисплей с диагонал минимум 7", с Ethernet, с възможност за отдалечен монтаж в стаята на операторите.
- Софтуер за мониторинг на компресорното оборудване.
Главното управление трябва да осъществява следната последователност на управление на компресорите:
При консумация под 1,3 m3/min общото управление пуска да работи един от наличните малки компресори Bottarini KS18. При по –голяма консумация стартира новия компресор като спира компресор Bottarini KS18. При намаляване на консумацията под 1,3 m3/min общото управление трябва да спре новия компресор и отново да пусне един малък компресор Bottarini KS18.
За постигане на еднакво натоварване на наличните компресори Bottarini KS18 общото управление трябва да натоварва равномерно двата компресора Bottarini KS18.
Да има календар и таймер за задаване на план за спиране и пускане на компресорите.
Управлението трябва да предоставя възможността на оператора да пуска или спира ръчно един или друг компресор чрез операторският дисплей.
Софтуерът за мониторинг да следи следните параметри:
- Налягане в резервоара за сгъстен въздух
- Температура на маслото на всеки компресор поотделно
- Налягането в системата след адсорбционния изсушител
- Температурата в компресорното помещение.
- Кой компресор работи в момента
- Състояние на жалюзите на въздуховодите.
Софтуерът за мониторинг да бъде съвместим с операционните системи Windows XP/7/8.
6. Тръбна разводка
Да бъде изградена тръбна разводка от компресора, обект на процедурата до съществуващ резервоар за сгъстен въздух собственост на МУ - ФАКУЛТЕТ ПО ДЕНТАЛНА МЕДИЦИНА и планиран да бъде разположен в компресорното помещение, до изсушителя и филтрите обект на процедурата и до съществуващата тръбна разводка. С цел да не бъде прекъсвано подаването на сгъстен въздух, свързването на филтрите и изсушителя да бъде изградено с възможност за бай пас. Тръбната разводка да бъде изградена от тръби с вътрешен диаметър (просвет) най – малко 26mm. Тръбната разводка да бъде изградена от материали, които не променят качеството на сгъстения въздух и са устойчиви на корозия. Максимално допустим пад на налягането от началната до крайната точка на тръбната разводка до 0,8 bar. Свързването към компресора да бъде с гъвкава връзка за обиране на вибрациите.

## Sheet1
Образец № 2а
Таблица за техническо съответствие
№ | наимено- вание на артикул | пълно описание | съответ- ствие да /не/по-добре | описание на параметрите на предлаганото оборудване | марка произво- дител | Модел | Произход
1. | ЗЪБОТЕХНИЧЕСКО ОБОРУДВАНЕ
1.1. | Зъботехническа маса двойна
1. Стандартизирано бюро с метална конструкция, негорим плот и повишена твърдост.
- дължина: минимум 1970 мм., максимум 1990 мм.;
- широчина: минимум 580 мм., максимум 600 мм.;
- височина: минимум 860 мм., максимум 880 мм.
2. Електронно осветително тяло на неподвижно рамо /закрепено към масата/ с автоматично регулируема светимост, даващо равномерна светлина - близка до природната.
3. Подвижни подлакътници – 4 бр..
4. Дълбоки чекмеджета на ролки – 2 бр.
- дължина: минимум 390 мм., максимум 410мм.;
- широчина: минимум 440 мм., максимум 460мм.;
- височина: минимум 90 мм., максимум 110 мм.
5. Чекмеджета за отпадъци – 2 бр.
- дължина: минимум 220 мм., максимум 240мм.;
- широчина: минимум 300 мм., максимум 320мм.;
- височина: минимум 35 мм., максимум 40 мм.
6. Смукателен модул открит тип: прозрачен предпазен екран; вградено локално светодиодно осветление и оптична леща, монтирани непосредствено до предпазното стъкло за подобряване видимостта при работа.
7. Бокс с вградена аспирационна система със следните характеристики:
- мощност: минимум 1,1 KW, максимум 1,2 KW с възможност за регулиране;
- въздушен филтър за многократно използване;
- задействане на аспирационната система при включване на зъботехническия микромотор;
8. Захранване: 220V / 50Hz.
9. Контакти - 3 бр.
1.2. | Зъботехническа маса единична
1. Стандартизирано бюро с метална конструкция, негорим плот и повишена твърдост.
- дължина: минимум 900 мм., максимум 1100мм.;
- широчина: минимум 580 мм., максимум 600мм.;
- височина: минимум 860 мм., максимум 880 мм.
2. Електронно осветително тяло на неподвижно рамо /закрепено към масата/ с автоматично регулируема светимост, даващо равномерна светлина - близка до природната.
3. Подвижни подлакътници – 2 бр..
4. Дълбоки чекмеджета на ролки – 2 бр.
- дължина: минимум 390 мм., максимум 410мм.;
- широчина: минимум 440 мм., максимум 460мм.;
- височина: минимум 90 мм., максимум 110 мм.
5. Чекмедже за отпадъци – 1 бр.
- дължина: минимум 220 мм., максимум 240мм.;
- широчина: минимум 300 мм., максимум 320мм.;
- височина: минимум 35 мм., максимум 40 мм.
6. Смукателен модул открит тип: прозрачен предпазен екран; вградено локално светодиодно осветление и оптична леща, монтирани непосредствено до предпазното стъкло за подобряване видимостта при работа.
7. Бокс с вградена аспирационна система със следните характеристики:
- мощност: минимум 1,1 KW, максимум 1,2 KW с възможност за регулиране;
- въздушен филтър за многократно използване;
- задействане на аспирационната система при включване на зъботехническия микромотор;
8. Захранване: 220V / 50Hz.
9. Контакти - 2 бр.
1.3. | Зъботехнически микромотор
1. Безчетков микромотор с блок за управление с цифрова индикация с възможност за два вида монтаж - колянен и настолен монтаж.
2. Мощност – минимум 220 W , максимум 240 W;
3. Обороти в минута – 50000;
4. Реверсивен .
1.4. | Стол за стоматолог с облегалка
1.Метална конструкция на стола с прахово покритие – цвят сив.
2. Повдигателен механизъм с винтово регулиране височината на седалката и възможност за застопоряване
3.Три крака с гумени тампони
4.Въртене на облегалката и седалката на 360° около вертикалната ос, като движенията по вертикалната и по хоризонталната ос са независими едно от друго
5. Облегалка и седалка тапицирани с дунапрен и изкуствена кожа– цвят син.
6. Регулиране на седалката по височина от 540 мм. до 740 мм.
7. Диаметър на седалката: минимум 350 мм., максимум 400 мм
8. Диаметър на основата: минимум 450 мм., максимум 500 мм
9. Височина на облегалката: минимум 50 мм., максимум 70 мм.
10.Ширина на облегалката: минимум 320 мм., максимум 330 мм.
11.Максимална височина на стола: 1100 мм.
12. Максимално натоварване: 150 kg.
Подпис и печат от участника на всеки лист: