## 1 лот
Приложение № 14. |  | 1
ТАБЛИЦА ЗА ТЕХНИЧЕСКО СЪОТВЕТСТВИЕ НА ПРЕДЛАГАНАТА АПАРАТУРА
ОБОСОБЕНА ПОЗИЦИЯ №
1 | Ледогенератор за Катедра по "Физиология"
об. Поз.№ | Техническа спецификация | Брой | Съответствие | Предлагани от участника технически характеристики | Производител/ произход | Модел/ година на производство | Кат.номер/стр.от каталог
| (минимални технически изисквания към предлаганата апаратура) |  | Да / Не
1 | Ледогенератор | 1
Предназначен за ситен лед (на люспи)
капацитет: минимум 70 кг за 24 часа
капацитет на съда за съхранение: 25 кг
конструкция от неръждаема стомана
резервоар от неръждаема стомана
тип на охлаждане – въздушно

## 2 лот
Приложение № 14. |  | 2
ТАБЛИЦА ЗА ТЕХНИЧЕСКО СЪОТВЕТСТВИЕ НА ПРЕДЛАГАНАТА АПАРАТУРА
ОБОСОБЕНА ПОЗИЦИЯ №
2 | Пламъков фотометър за Катедра по "Физиология"
об. Поз.№ | Техническа спецификация | Брой | Съответствие | Предлагани от участника технически характеристики | Производител/ произход | Модел/ година на производство | Кат.номер/стр.от каталог
| (минимални технически изисквания към предлаганата апаратура) |  | Да / Не
2 | Пламъков фотометър | 1
Едноканален за определяне на 4 елемента (натрий, калий, калций и литий) в биологични проби с малък обем
сепарирана пневматична и електронна система
изход за измерване на натрий
Минимална окомплектовка:
въздушен компресор
газ-регулатор
газ в бутилки
дилутор за разреждане на пробите
стартов комплект консумативи

## 3 лот
Приложение № 14. |  | 3
ТАБЛИЦА ЗА ТЕХНИЧЕСКО СЪОТВЕТСТВИЕ НА ПРЕДЛАГАНАТА АПАРАТУРА
ОБОСОБЕНА ПОЗИЦИЯ №
3 | Хлорид-метър за Катедра по "Физиология"
об. Поз.№ | Техническа спецификация | Брой | Съответствие | Предлагани от участника технически характеристики | Производител/ произход | Модел/ година на производство | Кат.номер/стр.от каталог
| (минимални технически изисквания към предлаганата апаратура) |  | Да / Не
3 | Хлорид-метър | 1
Обем на изследваната проба 100µl или 20µl
диапазон на измерване: 10-299 mmol/l
време за анализ: макс. 30 секунди
точност: ±2.2mmol/l при ниво 100 mmol/l
окомплектован с електроди, полираща паста, буферен съд за реагентите
наличие на комуникационен порт RS-232

## 4 лот
Приложение № 14. |  | 4
ТАБЛИЦА ЗА ТЕХНИЧЕСКО СЪОТВЕТСТВИЕ НА ПРЕДЛАГАНАТА АПАРАТУРА
ОБОСОБЕНА ПОЗИЦИЯ №
4 | Дейонизатор за Катедра по "Физиология"
об. Поз.№ | Техническа спецификация | Брой | Съответствие | Предлагани от участника технически характеристики | Производител/ произход | Модел/ година на производство | Кат.номер/стр.от каталог
| (минимални технически изисквания към предлаганата апаратура) |  | Да / Не
4 | Дейонизатор | 1
наличен модул за обратна осмоза и предварителен филтър
вход: < 3.5 l/min
налягане на захранваща вода: < 3 bar
изход: минимум 1.1 l/min
разтворени соли: >96%
чистота: бактерии и пирогени: >99%
мембрана за обратна осмоза: полиамидна, спирална. PH толеранс 2-10
автоматична или активирана от потребителя топлинна дезинфекция
автоматично разреждане на дезинфектанта

## 5 лот
Приложение № 14. |  |  | 5
ТАБЛИЦА ЗА ТЕХНИЧЕСКО СЪОТВЕТСТВИЕ НА ПРЕДЛАГАНАТА АПАРАТУРА
ОБОСОБЕНА ПОЗИЦИЯ №
5 |  | Лапароскопско оборудване /за Катедра по "Акушерство и гинекология/
об. Поз.№ |  | Техническа спецификация | Брой | Съответствие | Предлагани от участника технически характеристики | Производител/ произход | Модел/ година на производство | Кат.номер/стр.от каталог
|  | (минимални технически изсквания към предлаганата апаратура) |  | Да / Не
5 |  | Лапароскопско оборудване /за Катедра по "Акушерство и гинекология/ | 1
5 | .1 | Ендоскопски процесор | 1
Резолюция HDTV в режим на прогресивни сканиране(1920X1080; 1080p)
Екран чувствителена допир с екранно меню, позволяващо настройки на параметрите и избор между поне 9 настройки за различни специалности. Да поддържа следните видеоформати - 1280 Х 1024 (HD), 720p, 1080p(HDTV)
Размери на конзолата: височина <= 11 см; ширина <= 32 см; дължина <= 39 см; тегло не повече от 6 кг
5 | .2 | Камера | 1
Върху главата на камерата да има поне 4 програмируеми бутона с поне 10 функции
Възможност за активиране на светлинния източник от главата на камерата
Възможност за използване на филтър за YAG лазер
Тегло на главата: не повече от 0,7 кг
5 | .3 | Светлинен източник | 1
Генераторът на светлина да бъде със светодиодна технология (LED)
Размери: ширина < 32 см; дължина < 43 см; височина < 12,5 см; тегло < 7.5 кг
Мощност на светлината > 220 W
да предлага управление чрез екран чувствителен на допир, с опция за управление от главата на артроскопската камера
Възможност за работа с фиброоптични кабели с диам от 2 мм до 6,5 мм
5 | .4 | Световоден кабел | 2
Размери - диаметър 5 мм и дължина 3 метра
Автоклавируем
Система за защита при откачване на кабела от ендоскопа, изключваща източника на светлина
5 | .5 | Медицински монитор | 2
Диагонал не по-малко от 26“ технология на екрана IPS alpha със LED осветление
Двустранно антирефлексно покритие
Интегриран протектор с твърдост поне 3Н
Да поддържа резолюция мин. 1920х1080 пиксела в режим на прогресивно сканиране
Съотношение на страните 16:9
Видеовходове – DVI, VGA, 3G/HD/SD-SDI (In/Out), C-Video/SOG, S-Video, Component/RGBs (Y/G, Pb/B, Pr/R, HS, VS), RS232
Вградени специфични настройки за поне 9 различни специалности
Управление чрез меню на екрана
Вградени дръжки за местене на монитора
Време за отговор <20 ms
Ъгъл на видимост минимум +/- 89°
Тегло не повече от 8,5 кг
5 | .6 | Електронен инсуфлатор | 1
Дебит минимум 45 л/мин.
Управление чрез екран чувствителен на допир със следните показания: зададено налягане и дебит, актуално налягане и дебит; консумация на газ и налягане
Прецизно контролиране на дебита от 0,1 до 45 л/мин
5 | .7 | Архивираща система | 1
Размери: ширина < 32 см; дължина <42 см; височина < 18 см
Управлението да се извършва чрез подвижен LCD екран, чувствителен на допир; от главата на камерата (запис на снимки и видео); и чрез дистанционно управление два канала за прием на видео сигнал и едновременна демонстрация върху монитора
Да предлага режим картина в картината
Да предлага следните видео входове – минимум два входа за DVI сигнал; един S-Video
Да предлага следните видео изходи – минимум два изхода за DVI сигнал, един VGA и един S-Video
Да има възможност за запис на снимки във формати Bitmap, JPEG, JPEG 2000, TIFF, TGA, PNG
Да има възможност за запис на видеоформати MPEG 2 HD; MPEG 4 с висока резолюция 1080p; 720p; 1280X1024
Да има възможност за запис в режим картина в картина и картина до картина, синхронно или самостоятелно
Да има възможност запис в реално време върху твърд диск, CD/DVD, на USB flash памет, в сървър на локална болнична мрежа
Да има вграден хард диск с капацитет минимум 1 TB
възможност за показване статуса на pone 4 външни устройства (артроскопска помпа, шейвър, камера и светлинен източник) върху свързаните монитори.
Интегрирана PACS система
5 | .8 | Лапароскопска оптика | 2
ъгъл на виждане 0°
дължина не по-малко от 300 мм
диаметър 10 мм
5 | .9 | Лапароскопска оптика | 1
ъгъл на виждане 0°
дължина не по-малко от 300 мм
диаметър 5 мм
5 | .10 | Помпа за иригация | 1
да се захранва с батерии
дебит на иригация: минимум 4 л/мин
размери – височина не повече от 20 см; ширина не повече от 16 см; дължина не повече от 10 см; тегло не повече от 2 кг
|  | Аспирационно-иригационна ръкохватка и канюла | 2
|  | Съединителни маркучи | 2
5 | .11 | Електрохирургична палтформа, окомплектована с педали и кабели | 1
Монополярен и биполярен конектор, отговарящи на международните стандарти
Монополярен режiм
- В режим „чисто рязане” (pure cut) максимално пиково високочестотно изходно напрежение до 1100 V
- В режим „смесено рязане” (blend cut) максимално пиково високочестотно изходно напрежение до 1700 V
- В режим „чисто рязане” (pure cut) максималнa мощност поне 300 W при 300 Ώ товар
- Възможност за смяна на мощността от стерилното поле при поне един инструмент за отворена и един за лапароскопска хирургия
- За режим „коагулация” изходна мощност поне 120 W при 500 Ώ товар
- В режим „фулгурация” максимална стойност на изходното високочестотно напрежение до 3 500 V
- В режим „spray” максимална стойност на изходното високочестотно напрежение до 4 200 V
Биполярен режим
- Автоматично разпознаване на инструмента; наличие на визуална и акустична информация за работата в този режим
- Максимална изходна мощност поне 90 W при 100 Ώ товар
- Максимална стойност на изходното високочестотно напрежение до 300 V
|  | Кабели за монополярни инструменти,съвместими с платформата | 6
|  | Кабели за биполярни инструменти, съвместими с платформата | 6
5 | .12 | Морселатор | 1
|  | Генератор за морселация | 1
|  | Многократна дръжка | 2
|  | Морселаторни остриета | 2
|  | Троакари | 2
|  | Комплект дилататори | 2
|  | Травматичен граспър | 2
|  | Кошница за стерилизация | 1
5 | .13 | Инструменти
|  | Троакари 11 мм | 2
|  | Троакари 5,5 мм | 6

## 6 лот
Приложение № 14. |  | 6
ТАБЛИЦА ЗА ТЕХНИЧЕСКО СЪОТВЕТСТВИЕ НА ПРЕДЛАГАНАТА АПАРАТУРА
ОБОСОБЕНА ПОЗИЦИЯ №
6 | Монитори от нисък клас /за Катедра по "Анестезиология и интензивно лечение"/
об. Поз.№ | Техническа спецификация | Брой | Съответствие | Предлагани от участника технически характеристики | Производител/ произход | Модел/ година на производство | Кат.номер/стр.от каталог
| (минимални технически изсквания към предлаганата апаратура) |  | Да / Не
6 | Монитори от нисък клас /за Катедра по "Анестезиология и интензивно лечение"/ | 3
Монитор с цветен LCD дисплей, с диагонал на екрана минимум 10‘‘ и резолюция минимум 800х600
Едновременно изобразяване на параметрични графики на минимум 8 криви
Памет за минимум 72 часа цифрови и графични трендове на всички мониторни параметри
Различни конфигурации на екрана, вкл. режим големи цифри
Алармена система за всички мониторирани параметри
Мрежово и вградено акумулаторно захранване за минимум 1 час автономна работа
Вградена защита от дефибрилатор
Задължителни мониторирани параметри и минимални изисквания към тях:
3/5 проводно ЕКГ с анализ на ST сегмент за всички отвеждания
Сърдечна честота с измервателен обхват 20 – 300 bpm
Импедансно дишане – изобразяване на дихателна крива и дихателна честота
Пулс оксиметрия: сатурация, плетизмограма, пулсова честота. Измервателен Обхват 0 – 100%, резолюция 1%
Неинвазивно кръвно налягане: мниториране на систолично, диастолично и средно налягане
Телесна температура
Окомплектовка: 3 или 5 -проведен ЕКГ кабел , маншет NIBP, кабел оксиметрия със сензор за SPO2, температурен сензор

## 7 лот
Приложение № 14. |  | 7
ТАБЛИЦА ЗА ТЕХНИЧЕСКО СЪОТВЕТСТВИЕ НА ПРЕДЛАГАНАТА АПАРАТУРА
ОБОСОБЕНА ПОЗИЦИЯ №
7 | Видеоларингоскоп /за Катедра по "Анестезиология и интензивно лечение"/
об. Поз.№ | Техническа спецификация | Брой | Съответствие | Предлагани от участника технически характеристики | Производител/ произход | Модел/ година на производство | Кат.номер/стр.от каталог
| (минимални технически изсквания към предлаганата апаратура) |  | Да / Не
7 | Видеоларингоскоп /за Катедра по "Анестезиология и интензивно лечение"/ | 1
Подходящ за директна и индиректна интубация
Лъжиците да са специално разработени за трудна интубация, да са достатъчно тесни и с нисък профил, с цел осигуряване на повече място за поставяне на интубационната тръба
5 броя лъжици размери 0, 1, 2, 3 и 4 с допълнителен канал за администриране на кислород по време на интубиране
2 броя дръжки, стандартна и с малък размер, с LED светлина с минимум 10000 часа време на непрекъсната работа и презареждащи се батерии
Комплект интубационни водачи с „памет“ за придобитата форма, които да могат да се ползват за интубационни тръби с размер от 2,5 до 9 мм
Гъвкав артикулиращ автоклавируем стилет за интубационни тръби с размер от 6,5 до 8,5 мм
CCD камера (или по-добра) с регулатор на фокуса и оптически лещи с достатъчно широк ъгъл на гледане
Връзката между лъжиците и камерата да е магнитна и да позволява бързо сваляне с цел ползване на лъжицата и без камера
Портативен цветен монитор с диагонал на екрана минимум 5“
Мониторът да може да се фиксира на тръбна стойка и встрани от пособието за интубиране
Вградена памет за запис на снимки и видео клипове от процедурите: минимум 1000 снимки или 60 минути видео запис
Системата да има директен USB интерфейс за връзка с потребителски персонален компютър.
Възможност за връзка към външни модулни ендоскопски системи
Цялата система да е поместена в чантичка или малко куфарче за удобно съхранение и лесен пренос

## 8 лот
Приложение № 14. |  | 8
ТАБЛИЦА ЗА ТЕХНИЧЕСКО СЪОТВЕТСТВИЕ НА ПРЕДЛАГАНАТА АПАРАТУРА
ОБОСОБЕНА ПОЗИЦИЯ №
8 | Видеобронхоскоп за работa с рентгенова апаратура /за Клиничен център по белодробни болести/
об. Поз.№ | Техническа спецификация | Брой | Съответствие | Предлагани от участника технически характеристики | Производител/ произход | Модел/ година на производство | Кат.номер/стр.от каталог
| (минимални технически изсквания към предлаганата апаратура) |  | Да / Не
8 | Видеобронхоскоп за работa с рентгенова апаратура /за Клиничен център по белодробни болести/ | 1
Интегриран в дисталния край цветен CCD
Оптична система: зрително поле мин. 120°
Фокусно разстояние: в диапазон от 3 до 50 мм. или по-добро
Флексия на дисталната част – горе/долу - 210° - 130° или по-добра
Външен диаметър на ригидна дистална част – от 5.0 до 5.5 мм
Външен диаметър на дистална част – от 5.0 до 5.5 мм
Външен диаметър на инсертна част – от 5.0 до 5.2 мм
Вътрешен диаметър на работен канал – от 2.0 до 2.2 мм
Работна дължина – минимум 600 мм
Тотална дължина – минимум 800 мм
Интегрирани в дисталния край светловодни оптики – мин. 2 броя
Да подлежи на машинна дезинфекция
Бронхоскопът да подлежи на плазмена стерилизация или на автоклавиране
Наличен многократен клапан за аспирация със сменяеми уплътнения - 1 бр.
Наличен метален накрайник за аспирация, интегриран в грифа - 1 бр.
Аксиална ротация на куплунга за светловода към процесора – мин. 180°
Бутони за ръкохватката за контрол на дигиталните функции на процесора – мин 3 бр.
Терапевтична съвместимост с електрохирургични апарати и с лазери от тип: Yag Laser или Diode Laser

## 9 лот
Приложение № 14. |  | 9
ТАБЛИЦА ЗА ТЕХНИЧЕСКО СЪОТВЕТСТВИЕ НА ПРЕДЛАГАНАТА АПАРАТУРА
ОБОСОБЕНА ПОЗИЦИЯ №
9 | Видеокапиляроскоп /за Център по професионални болести/
об. Поз.№ | Техническа спецификация | Брой | Съответствие | Предлагани от участника технически характеристики | Производител/ произход | Модел/ година на производство | Кат.номер/стр.от каталог
| (минимални технически изсквания към предлаганата апаратура) |  | Да / Не
9 | Видеокапиляроскоп /за Център по професионални болести/ | 1
Капиляроскоп – дигитална компютърно базирана оптична система за контактно изследване на кожните капиляри, включваща изследвания и диагностика на микроциркулацията при феномен на Рейно, вибрационна болест, полиневропатии, акроцианоза, колагенози, невроциркулаторна автономна дисфункция, микроциркулаторни разстройства и абнормности с функционална и органична генеза като спастични, дистонни, атонични, аневризми, неоваскуларни морфологични промени и пермеабилитет на капилярните бримки, екстравазати, белези за идхемия, цианоза, ертроцианоза, хемолиза и пр.
| Дигитален видеомикроскоп (USB-interface) със сензар 1/2.5“ CMOS, 5.0 Mp (5 million pixels) с вградено LED осветление и бутон за заснемане на изображението | 1
| Леща с увеличение 200 х и контактен адаптер | 1
| Имерсионен адаптер за 200 х леща | 1
| Туба за съхранение и накапване на имерсионен разтвор | 1
| Специализиран софтуер за капиляроскопия с възможност за статично и динамично наблюдение на капилярите, определяне на количествени показатели (брой, размери, диаметър и обиколка) и качествени показатели(индекс SCURI) на капилярите, форма, отбелязване на обектите от интерес, създаване и управление на база данни на пациентите с техните клинични характеристики, отпечатване на резултатите от изследването, възможност за извличане на изследванията в PDF файл и изпращане по електронна поща, възможност за съхраненение на данни за минимум 10 000 пациента | 1
| Крачен педал за автоматично запаметяване на изображението (USB – interface) | 1
| Стойка за дигитален видеомикроскоп | 1
| Алуминиево куфарче за съхранение и транспорт на капиляроскопа и лещите | 1
| Атлас за капиляроскопия при ревматичните болести на М.Кутоло | 1
| Лаптоп с ≥ 15“ дисплей с резолюция ≥ 1280х800 пиксела; RAM ≥3 GB; HD≥500GB с лицензиран Win7 или Win8; HDMIx1; USBx2 или x3; Оптично устройство CD/DVD рекордер | 1
| Цветен лазерен принтер за цветно и черно-бяло отпечатване на капилярографиите и заключението от направеното изследване | 1

## 10 лот
Приложение № 14. |  |  | 10
ТАБЛИЦА ЗА ТЕХНИЧЕСКО СЪОТВЕТСТВИЕ НА ПРЕДЛАГАНАТА АПАРАТУРА
ОБОСОБЕНА ПОЗИЦИЯ №
10 |  | 3D-ехокардиограф /за Катедра по "Спешна медицина"/
об. Поз.№ |  | Техническа спецификация | Брой | Съответствие | Предлагани от участника технически характеристики | Производител/ произход | Модел/ година на производство | Кат.номер/стр.от каталог
|  | (минимални технически изсквания към предлаганата апаратура) |  | Да / Не
10 |  | 3D-ехокардиограф /за Катедра по "Спешна медицина"/ | 1
10 | .1 | Апаратът да е фабрично нов, със специализиран хард и софтуер за съвременна сърдечно-съдова диагностика
10 | .2 | Специални изисквания:
Тъканно хармонично изображение – хармоници с кодирана фазова инверсия за висока латерална и контрастна резолюция в 2D и 4D режим
Автоматична оптимизация на образните параметри спрямо дълбочината на сканиране с натискане на един бутон – сива скала, базисна линия, PRF, корекция на ъгъла
Режим на непрекъсната тъканна оптимизация – с динамична оптимизация на общото и позоново усилване (gain)
Едновременно изображение – композитен образ, придобит от скенове под различен ъгъл за висока контрастна резолюция
Техника за увеличаване на полето на изображение при 2D образ
Възможност за надграждане с техника за изображение на тъканна деформация с цветно кодиране
Възможност за надграждане с техника за изображение на степента на тъканната деформация с цветно кодиране
Възможност за надграждане с техника за едновременна работа с анатомичен M-режим и анатомичен М-режим по крива с техниките на тъканна деформация и степен на тъканна деформация
Възможност за надграждане с техника за количествена оценка на деформацията и степента на деформация в свободно избрани точки/зони на интерес
Възможност за надграждане с техника за изображение на асинхронното движение на миокарда – кодиране и на избързващите и закъсняващите сегменти включително картиране, векторно изобразяване, количествена оценка и автоматично изчисляване на сегментните асинхронни индекси и специализиран рапорт за синхронността на лява камера
Възможност за надграждане с техника за специализирано изследване на ЛК с контрастен агент – възможност за работа и с 4D трансторакална сонда със задължително симултантно изображение в не по-малко от две равнини
Възможност за надграждане с техника за оценка на лонгитудиална, радиална, циркумферентна и зонална деформация от 4D обем (опционално)
Възможност за надграждане с техника за автоматично измерване на обема и масата на ЛК и фракцията на изтласкване от обемен образ (опционално)
Изображение с висока резолюция на физиологично ЕКГ трасе
Включени разширени пакети за изчисления и анализ: кардиологичен, съдов
Възможност за надграждане с софтуер за абдоминални изследвания, изчисления и анализ
Максимално голям динамичен обхват – не по-малък от 280 dB
Брой ефективни цифрови канали – не по-малък от 7 милиона
10 | .3 | Изисквания към 2D режима на работа:
2D тъканно изобразяване с висока резолюция – не по-малко от 2500 кадъра/сек.
2D oцветен кръвоток
Режим на визуализация на малки съдове с повишена сензитивност спрямо стандартния оцветен кръвоток
Тъканен М-режим
Цветен М-режим
М-режим с тъканни скорости
Анатомичен М-режим
Непрекъснат Доплер
Пулсов Доплер
Изображение на тъканните скорости
Едновременно изображение на две равнини
10 | .4 | Изисквания към 4D режима на работа:
4D тъканно изображение
4D оцветен кръвоток
Полочване на пълен сърдечен обем в рамките на един сърдечен цикъл
Получаване на пълен сърдечен обем в рамките на предварително дефиниран брой сърдечни цикли
Получаване на пълен сърдечен обем в рамките на предварително дефиниран брой сърдечни цикли в режим на оцветен кръвоток
Избор на динамичен произволен срез при обемен образ – избраният динамичен сегмент да е видим едновременно в обемния и в 2D образ
Многопланово изображение на оцветен кръвоток
Динамични образи с избираеми размер на обема, честотата на обемите и резолюция на образа
Динамично увеличение в избрани структури на обемния кино-клип
Приоритизиране на изображението цветен/тъкан
Многосрезово изображение с възможност за свободно позициониране на множество срезове по цялата анатомия в рамките на един сърдечен цикъл
Максимален брой изобразявани срезове от обемен образ – не по-малко от 12
10 | .5 | Архивиране и постобработка
Съхранение на образите в твърдия диск, CD, DVD, USB memory stick
Формат на запис: DICOM (компресирани, некомпресирани и обемни образи HTML, JPEG, AVI)
Ретроспективен преглед и автоматично филмиране на образите
Възможност за запис на изследванията на преносим носител и в дистанционен архив
Възможност за интерактивен преглед на апарата на образи, кино-клипове и пълни изследвания от дистанционен архив
10 | .6 | Конзола: | 1
LCD монитор с висока резолюция и размер не по-малък от 21“
Цветен тъчскрийн с интерактивно меню и размер не по-малък от 12“
Ергономична клавиатура със свободни движения – височина, ротация и изнасяне встрани
10 | .7 | Окомплектовка:
|  | 4D трансторакален трансдюсер с минимален честотен обхват 1.0 – 5.0 MHz; Приложение: кардиологично, коронарно, контрастно изследване на лява камера, фетално сърце | 1
|  | 4D трансезофагеален трансдюсер с минимален честотен обхват 2.0-7.0 MHz; Приложение: кардиологично, коронарно, контрастно изследване на лява камера, окомплектован със система за дезинфекция | 1
|  | Чернобял видеопринтер с директен контрол от конзолата на апарата | 1

## 11 лот
Приложение № 14. |  | 11
ТАБЛИЦА ЗА ТЕХНИЧЕСКО СЪОТВЕТСТВИЕ НА ПРЕДЛАГАНАТА АПАРАТУРА
ОБОСОБЕНА ПОЗИЦИЯ №
11 | Интегрирана система за кардио-пулмонален метаболитен стрес-тест /за Катедра по "Пропедевтика на вътрешните болести"/
об. Поз.№ | Техническа спецификация | Брой | Съответствие | Предлагани от участника технически характеристики | Производител/ произход | Модел/ година на производство | Кат.номер/стр.от каталог
| (минимални технически изсквания към предлаганата апаратура) |  | Да / Не
11 | Интегрирана система за кардио-пулмонален метаболитен стрес-тест /за Катедра по "Пропедевтика на вътрешните болести"/ | 1
| Газов анализатор | 1
Двупосочна тръба за сензора на потока с обхват +/-15 L/sec. точност +/-3%, резолюция 5 ml/sec
Галваничен кислороден анализатор с обхват 0 - 100%, точност 0,2% и отговор (10-90%) < 90 msec
Анализатор въглероден двуокис с обхват 0 - 15%, точност 0,1% и отговор (10-90%) < 90 msec
Софтуер за бронхо-провокационни проби
| 12-канален ЕКГ апарат и принтиращо устройство, детекция на пейсмейкър | 1
| Велоергометър със синхронизиран запис на ЕКГ и възможност за покачване на натоварването до 950 вата | 1
| Компютърна система с 2 монитора и принтер | 1
| Единен софтуер | 1
| Сет за калибрация на апаратурата | 1

## 12 лот
Приложение № 14. |  |  | 12
ТАБЛИЦА ЗА ТЕХНИЧЕСКО СЪОТВЕТСТВИЕ НА ПРЕДЛАГАНАТА АПАРАТУРА
ОБОСОБЕНА ПОЗИЦИЯ №
12 |  | Комплект ендоскопска апаратура с видеоархивираща система за артроскопски операции на коленна, раменна и малки стави за Катедра "Ортопедия и травматология"
об. Поз.№ |  | Техническа спецификация | Брой | Съответствие | Предлагани от участника технически характеристики | Производител/ произход | Модел/ година на производство | Кат.номер/стр.от каталог
|  | (минимални технически изисквания към предлаганата апаратура) |  | Да / Не
12 |  | Комплект ендоскопска апаратура с видеоархивираща система за артроскопски операции на коленна, раменна и малки стави | 1
12 | .1 | Медицински Full HD монитор с диагонал мин. 26“: | 1
Технология на екрана IPS alpha със LED осветление ;
двустранно антирефлексно покритие
интегриран протектор с твърдост поне 3Н
да поддържа резолюция мин. 1920х1080 пиксела в режим на прогресивно сканиране; съотношение на страните 16:9
Видеовходове – DVI, VGA, 3G/HD/SD-SDI (In/Out), C-Video/SOG, S-Video, Component/RGBs (Y/G, Pb/B, Pr/R, HS, VS), RS232;
управление чрез меню на екрана
вградени специфични настройки за поне 9 различни специалности
вградени дръжки за местене на монитора
Време за отговор <20 ms
Ъгъл на видимост минимум +/- 89° (градуса)
тегло не повече от 8,5 кг
12 | .2 | Ендоскопска камера с тегнология на чипа на главата CMOS, със следните характеристики: | 1
Резолюция HDTV в режим на прогресивни сканиране(1920X1080; 1080p)
Екран чувствителена допир с екранно меню позволяващо настройки на параметрите и избор между поне 9 настройки за различни специалности
Върху главата на камерата да има поне 4 програмируеми бутона с поне 10 функции
Възможност за активиране на светлинния източник от главата на камерата
Възможност за използване на филтър за YAG лазер
Изходи за видео сигнал – поне два DVI; един S-video
Да поддържа следните видеоформати - 1280 Х 1024 (HD), 720p, 1080p(HDTV)
Размери на конзолата: височина не повече от 11 см; ширина от 32 см; дължина не повече от 39 см; тегло не повече от 6 кг
Тегло на главата не повече от 0,7 кг
12 | .3 | Източник на студена светлина: | 1
Генераторът на светлина да бъде със светодиодна технология (LED)
Размери: ширина < 32 см; дължина < 43 см; височина < 12,5 см; маса < 7.5 кг
Мощност на светлината > 220 W
да предлага управление чрез екран чувствителен на допир, с опция за управление от главата на артроскопската камера
Възможност за работа с фиброоптични кабели с диам от 2 мм до 6,5 мм
12 | .4 | Фиброоптичен кабел: | 1
Размери - диаметър 5 мм и дължина 3 метра
Автоклавируем
Система за защита при откачване на кабела от ендоскопа, изключваща източника на светлина
12 | .5 | Многофункционална подвижна поставка за артроскопска апаратура: | 1
ширина <50 см
да има мин. 4 хоризонтални поставки с променлива височина
да има чекмедже за консумативи
да има стойка за монитор
да има врата за заден достъп, със заключващ механизъм
12 | .6 | Видео архивираща система: | 1
размери: ширина < 32 см; дължина <42 см; височина < 18 см
управлението да се извършва чрез подвижен LCD екран, чувствителен на допир; от главата на камерата (запис на снимки и видео); и чрез дистанционно управление
два канала за прием на видео сигнал и едновременна демонстрация върху монитора
да предлага режим картина в картината
да предлага следните видео входове – минимум два входа за DVI сигнал; един S-Video
да предлага следните видео изходи – минимум два изхода за DVI сигнал, един VGA и един S-Video
да има възможност за запис на снимки във формати Bitmap, JPEG, JPEG 2000, TIFF, TGA, PNG
да има възможност за запис на видеоформати MPEG 2 HD; MPEG 4 с висока резолюция 1080p; 720p; 1280X1024
да има възможност за запис в режим картина в картина и картина до картина, синхронно или самостоятелно
да има възможност запис в реално време върху твърд диск, CD/DVD, на USB flash памет, в сървър на локална болнична мрежа
да има вграден хард диск с капацитет минимум 1 TB (терабайт)
възможност за показване статуса на pone 4 външни устройства (артроскопска помпа; шейвър, камера и светлинен източник) върху свързаните монитор
Интегрирана PACS система
12 | .7 | Захранваща артроскопска конзола | 1
Размери – ширина < 32 см; дължина < 44 см; височина < 13 см
Маса < 10 кг
възможност за прикачване на до три устройства и два педала за управление едновременно
управление чрез екран чувствителен на допир
запис на индивидуални профили с настройки за работа на управляваните устройствата
Автоматично разпознаване при прикачване на устройство
Автоматично разпознаване на шейвърните ножчета и запазване на специфични предварително избрани настройки
Графична и звукова индикация за посоката на въртене
Вградена иригационна помпа
12 | .8 | Дръжка за шейвър съвместима със захранваща конзола | 1
Минимални изисквания за дръжка за шейвър:
Максимална скорост на въртене > 11 000 об./мин
Автоклавируема
Маса < 260 гр
поне три бунона за управление, с програмируеми функции
Лост за дозиране на аспирацията
12 | .9 | Артроскопска бормашина съвместима със захранваща конзола | 1
Минимални изисквания за артроскопска бормашина:
устройството и накрайниците да са автоклавируеми
устройството и накрайниците да са канюлирани с диаметър 4 мм
устройството да има два спусъка за бърза смяна на посоката на въртене и възможност за осцилации, с опция за заключване за безопасност при работа
устройството да притежава система за бързо прикачване на накрайниците чрез заключващ бутон разположен върху корпуса
12 | .10 | Окомплектовка с накрайници:
|  | накрайник за пробиване тип „Якобс” с предавателен режим 1:1, максимален диаметър на бургии 6 мм | 1
|  | накрайник за осцилиращ трион – с възможност за прикачване на острието под различен ъгъл спрямо оста на осцилиране през 45°; възможност за променливо позициониране на осцилиращата глава спрямо оста на накрайника през 45° | 1
|  | телоподаващ накрайник с диаметър от 2 до 3,2 мм дебелина | 1
12 | .11 | Артроскопска помпа | 1
да се управлява чрез екран чувствителен на допир с най-малко следните показания – актуално налягане; зададено налягане; дебит; става, която се оперира; ниво на аспирация
да използва еднократни касети с маркучи за входящ иизходящ поток
Да предлага възможност за едновременно включване на поне 3 устройства към системата за изходящ поток
Да предлага възможност за управление чрез педал с програмируеми бутони и автуклавируемо дистанционно от оперативното поле

## 13 лот
Приложение № 14. |  | 13
ТАБЛИЦА ЗА ТЕХНИЧЕСКО СЪОТВЕТСТВИЕ НА ПРЕДЛАГАНАТА АПАРАТУРА
ОБОСОБЕНА ПОЗИЦИЯ №
13 | Електромиограф / за Катедра по "Ортопедия и травматология"/
об. Поз.№ | Техническа спецификация | Брой | Съответствие | Предлагани от участника технически характеристики | Производител/ произход | Модел/ година на производство | Кат.номер/стр.от каталог
| (минимални технически изисквания към предлаганата апаратура) |  | Да / Не
13 | Електромиограф / за Катедра по "Ортопедия и травматология"/ | 1
| Двуканален ЕМГ апарат с комплект електроди за ЕМГ, ЕНМГ, количествена ЕМГ и джитер: | 1
Компактен дизайн, осигуряващ лесно пренасяне (не повече от 1 kg заедно с принадлежности, без компютърна система)
Честота на квантуване за ЕМГ/ЕП канали: не по-малка от 100 кHz
Аналогово цифрово преобразуване: не по-малко от 24 бит
Честотна лента: не по-тясна от 0.05-20000 Hz
Входен импеданс: не по-малък от 1 GΩ (гигаома)
Брой канали за ЕМГ/ЕП: не по-малко от 2
Изходи на токовия стимулатор не по-малко от 2
Видове токова стимулация: единична, двойна, репетитивна, burst
Вградено управление за аудио, визуален и патерн стимулатори
Управление на режими на работа на ЕМГ апарата от клавиатурата на компютъра и/или от функционални бутони разположени на апарата
Канал за измерване на температурата на кожата
Вграден LED дисплей за текущи параметри
Връзка с компютъра: USB
Задължителни видове ЕМГ/ЕП техники:
Електроневромиография: изследване на моторно и сензорно нервно провеждане (NCS), F-вълна, Н-рефлекс (включително двойна стимулация), моторен и сензорен инчинг
Електромиография: QEMG, спонтанна активност, интерферентна крива, акционни потенциали на двигателната единица (MUP)
Видове подбор на MUP и Jitter при иглена миография: ръчна, по тригер, автоматична офлайн класификация от записаната крива, автоматична онлайн класификация от кривата в реално време
Нервно мускулно провеждане: репетитивна стимулация, джитер
Оценяване на броя на двигателните единици (MUNE)
MacroEMG
Вариабилност на моторния отговор, изчисляване на централно моторно време при магнитна стимулация
Колизия на моторно/сензорно провеждане
Блинк рефлекс, сакрален рефлекс, булбокавернозен рефлекс, Т-рефлекс, галваничен кожен отговор
Соматосензорни предизвикани потенциали (SSEP)
Софтуер за провеждане на електромиографски изследвания
Оптимизиран интерфейс за сензорно управление на програмата директно от екрана на компютъра
Език на програмата: български с възможност за избор на други основни езици
Свободно мащабиране и настройка на видимостта за всички елементи на интерфейса на програмата като таблици, графики, криви
Работа в операционна система: поне Windows 8.1 с поддръжка на интерфейс touch screen
Система от предварително зададени тестови шаблони и клинично свързани последователности от тестове
Автоматично генериране на протоколи на изследвания, включващо таблична и графична информация, автоматично описание на ЕМГ/ЕП тестове на български език Възможност за детайлна настройка на шаблона на протокола
Поддръжка на стандарта GDT за връзка с външни медицински бази данни
| Троен педал | 1
| Сонда на токова стимулация с отдалечен контрол на параметрите | 1
| Сензор за кожна температура | 1
| Компютърна система със сензорно управление тип all-in-one с Full HD резолюция | 1
| Принтер | 1

## 14 лот
Приложение № 14. |  |  | 14
ТАБЛИЦА ЗА ТЕХНИЧЕСКО СЪОТВЕТСТВИЕ НА ПРЕДЛАГАНАТА АПАРАТУРА
ОБОСОБЕНА ПОЗИЦИЯ №
14 |  | Система за изграждане на операционна зала от затворен тип за Катедра по "Хирургия"
об. Поз.№ |  | Техническа спецификация | Брой | Съответствие | Предлагани от участника технически характеристики | Производител/ произход | Модел/ година на производство | Кат.номер/стр.от каталог
|  | (минимални технически изисквания към предлаганата апаратура) |  | Да / Не
14 |  | Система за изграждане на операционна зала от затворен тип | 1
14 | .1 | Операционна лампа с две тела и стойка за монитор (таванно окачване) | 1
Голямо тяло - LED
Малко тяло - LED
Номинална осветеност Ec (на 1м от лампата)
Малко тяло – не по-малко от 120,000 lx
Голямо тяло – не по-малко от 150,000 lx
Диаметър d10 светлинно поле
Голямо тяло - 20 см - 35 см
Малко тяло - 20 см - 35 см
Диаметър d50 светлинно поле
Голямо тяло - 15 см - 25 см
Малко тяло - 15 см -25 см
Дълбочина на осветление при 20 % EC
Голямо тяло - 100 см – 150 см
Малко тяло - 100 см – 150 см
Дълбочина на осветление при 60 % EC
Голямо тяло - 50 см – 100 см
Малко тяло - 50 см – 100 см
Работна Цветна температура
Голямо тяло - 3,500 К – 4,500 К
Малко тяло - 3,500 К – 4,500 К
Регулируема Цветна температура
Голямо тяло – в границите 3,500К до 5,500К
Малко тяло - в границите 3,500К до 5,500К
Повишаването на температурата на главата на хирурга
Голямо тяло – не повече от 2 ºC
Малко тяло - не повече от 2 ºC
Повишаването на температурата в зоната на терапия
Голямо тяло - не повече от 2 ºC
Малко тяло - не повече от 2 ºC
Вид на светодиоди
Голямо тяло - Ярко бяла LED светлина
Малко тяло - Ярко бяла LED светлина
Средна LED живот
Голямо тяло – не по-малко от 40,000 h
Малко тяло - > не по-малко от 40,000 h
Консумация (мощност)
Голямо тяло – не повече от 170 W
Малко тяло - не повече от 120 W
Автоклавируеми дръжки - 6 броя
Зарядно
Резервно захранване - Акумулаторна батерия
Aвтономност на батерията – не по малко от 2 часа автономност
14 | .2 | Мобилна операционна маса | 1
Mобилна операционна маса електрохидравлична, ръчно управление, полисегменто изпълнение, секция за глава, секция за крака,
Ниво нa шум не повече от 80 dB
Ширина: не повече от 550 mm
Височина: минимална от 570 mm до 700 mm, максимална от 1000 мм до 1300 мм
Максимално допустимо общо натоварване (тегло на пациента и тегло на аксесоарите): не по малко от 350 kg
Тренделенбург +30° /-30°
Страничен наклон не по малко от 18°
Секция на гърба нагоре от 70° до 90° / надолу от 40° до 90°
Секция на краката нагоре от 30° до 90° / надолу от 90° до 110°
14 | .2.1 | Окомплектовка на аксесоари:
|  | Облегалка за главa | 1
|  | Секция за крака с функция за раздалечаване на краката | 1
|  | Прикрепваща скоба за кръгъл и квадратен профил | 2
|  | Поставка за ръка | 2
|  | Поставка за ръка в странично положение | 1
|  | Рамка за анестезия | 1
|  | Ремък за прикрепване на ръка | 2
|  | Ремък за прикрепване на крак | 2
|  | Колан за прикрепаване на двата крака | 1
|  | Странична опора | 3
|  | Поставка за крака с възможност за абдукция | 1
|  | Поддръжка за крака при обратен Тренделенбург | 1
|  | Стабилизиращ пръстен за глава от полиуретанова пяна | 1
|  | Полулунна възглавница от полиуретанова пяна | 1
14 | .3 | Ендоскопски монитор | 1
размер на диагонала не помалко от 26"
технология на екрана IPS alpha със LED осветление;
двустранно антирефлексно покритие; интегриран протектор с твърдост поне 3Н
да поддържа резолюция мин. 1920х1080 пиксела в режим на прогресивно сканиране; съотношение на страните 16:9
видеовходове – DVI, VGA, 3G/HD/SDSDI (In/Out), CVideo/SOG, SVideo, Component/RGBs (Y/G, Pb/B, Pr/R, HS, VS), RS232
вградени специфични настройки за поне 9 различни специалности; управление чрез меню на екрана
вградени дръжки за местене на монитора
Време за отговор не повече от 20 ms
Ъгъл на видимост не помалко от +/ 89°
тегло не повече от 8,5 кг
14 | .4 | Модулна система за покритие на повърхности на операционна
14 | .4.1 | Модулна система от панели за покритие на стените 88 кв.м | 1
Дебелина на модулите минимум 100 мм
Изолация от минерални влакна с дебелина минимум 60 мм с плъътност мин. 27 kg/m³, температура на топене мин 1000° C
Модул за вграждане на изводи за медицински газове ширина 1200 мм, разстояние между изводите 150 мм
Покритие на стените 73 кв. м. платна неръждаема стомана с дебелина мин. 1 мм, със сърцевина от полимерни плоскости с дебелина мин. 18 мм
сила на огъване не помалко от 600 Nm
покритие с дебелина мин. 0,22 микрометра, матирано на 50%
противопожарна защита съотв. Със стандарти EI30, EI60 и EI90
Радиационна защита с минимум 0,29 мм оловен еквивалент
Връзка между модулите с ширина не повече от 6 мм
14 | .4.2 | Плъзгаща се врата | 1
Ширина на отваряне не помалко от 1300 мм
Височина на рамката не повече от 2100 мм
Височина на преминаване не помалка от 2050 мм
материал на рамката галванизирана неръждаема стомана по стардарт RAL 9010, праховобоядисана с цвят по избор
материал на крилото на вратата неръждаема стомана по стандарт RAL 9010, праховобоядисана с цвят по избор
тегло на вратата максимум 200 кг
прозорец с размери 400/600 мм
14 | .4.3 | Окачен таван 39 кв.м | 1
материал галванизирана неръждаема стомана, праховобоядисана в бял цвят
размер на модулите 1500/1200/600 Х 600 мм
6 отвора за осветителни вкл. херметически запечатан метален кожух
14 | .4.4 | Вградени в окачения таван осветителни тела | 6
размери 1500Х400Х100 мм
3 флуоресцентни тела с мощност не помалко от 80 W, издръжливост не помалко от 24 000 работни часа, вентилационна клапа за работа в среда с ниско и високо налягане
стъклено покритие на нивото на модулите на окачения таван материал акрилно стъкло с пропускливост за светлина не помалко от 80%
ниво на защита клас IP 65
14 | .4.5 | Модули за вътрешни прозорци | 2
размери 1400Х1600 мм
стъклопакет с две стъкла с дебелина мин. 6 мм
електрически щори разположение между двете стъкла с не помалко от 70% затъмняване с лазерна защита
14 | .5 | Система за трансфер на видеоинформация
14 | .5.1 | HDBT матрица трансмитер 4 входа и 4 изхода | 1
Да предлага 4 входа за видео сигнал тип HDMI, които да могат да се трансферират независимо през 4 изхода тип HDBase/HDMI
Симултантен изходящ сигнал през HDBase и HDMI изходи за свързване към двоен дисплей за всяка зона
Предаване на сигнала до не по-малко 70 м без прекъсване на кабела
Поддръжка на 4К UltraHD сигнал до не по-малко от 40 м
Поддръжка на всички стандартни видеорезолюции вкл. VGAWUXGA и 480i4K
Поддръжка на 3D сигнал
Поддръжка на всички HDMI аудио формати вкл. Dolby TrueHD, Dolby Atmos, Dolby Digital Plus и DTSHD Master Audio
Поддръжка на двупосочен инфрачервен сигнал за дистанционно управление на трансмитера
Поддръжка на Blustream IR приематели и излъчватели
Управление чрез панел, IR, RS232 и TCP/IP протокол
14 | .5.2 | HDBT приемник по единичен кабел | 2
14 | .5.3 | Видеодисплей LED LCD | 1
да предлага 4К UltraHD резолюция (3840Х2160 пиксела)
размер на диагонала не по-малко от 75"
ъгъл на видимост не помалко от 176°
активен 3D, с преобразувател 2D/3D
възможност за множествени образи: картина в картината (PIP), картина и картина (PAP), и картина и текст (PAT)

## 15 лот
Приложение № 14. |  |  | 15
ТАБЛИЦА ЗА ТЕХНИЧЕСКО СЪОТВЕТСТВИЕ НА ПРЕДЛАГАНАТА АПАРАТУРА
ОБОСОБЕНА ПОЗИЦИЯ №
15 |  | Портативен ехограф с възможност за интракардиална ехокардиография /за Катедра по вътрешни болести/
об. Поз.№ |  | Техническа спецификация | Брой | Съответствие | Предлагани от участника технически характеристики | Производител/ произход | Модел/ година на производство | Кат.номер/стр.от каталог
|  | (минимални технически изисквания към предлаганата апаратура) |  | Да / Не
15 |  | Портативен ехограф с възможност за интракардиална ехокардиография /за Катедра по вътрешни болести/ | 1
Общи изисквания: Многофункционална, преносима ултразвукова система за кардиоваскуларна клинична диагностика Платформа: Изцяло дигитална широколентова. Да подържа висок набор трансдюсери – конвексни, линейни, фазова решетка, трансезофагеални, интракавитарни и др. Оптимизирана и високо интегрирана технология на хардуера. Системата да е снабдена със solid state памет и базирана на ASIC операционна система Апаратът да има HIPAA съответствие Устойчив на удар, надраскване и намокряне еластомерен корпус
15 | .1 | Технически параметри към изграждане на образа в различните режими:
Автоматична оптимизация и фокусиране на образа с промяна дълбочината на сканиране Автоматична оптимизация на образа с натискане на един бутон
Системно динамично ниво не по малко от 165 dB Сива скала 256 нива на градация Честотен диапазон от 1 до 15 MHz Дълбочина на сканиране - минимална не повече от 1,5см, максимална до 35 см Тъканно хармонично сканиране
Мултипланарно изграден ехографски образ чрез сканиране в равнини под различен ъгъл Филтър за гранулирани артефакти и паразитни акустични сигнали подобряващ контрастната резолюция и визуализацията на граничните структури Софтуер за автоматична , динамична оптимизация на образните параметри с промяна дълбочината на скениране: да може да регулира автоматично и без намесата на оператора нивото на филтъра за зърнисти артефакти мултипланарното скениране, както аксиалната и латералната резолюция и компресията на образа.
Подържани режими на работа:
В; М режими Цветен Доплер и Мощностен Доплер PW доплер CW доплер Тъканен доплер Цветен доплер от ново поколение с по-висока чуствителност за бавен кръвоток и по добра темпорална и пространствена разделителна способност. Максимален скоростен обхват за Доплер не по-малко от 40 KHz.
Диагностични методики и софтуери : Вграден софтуер за оптимизиране визуализацията на ендокардния контур при използване на контрастен агент. Мониториране и автоматично изчисление на сърдечен дебит в реално време Пълен кардиологичен калкулационен пакет:рапортна функция Пълен калкулационен пакет за васкуларни приложения : рапортна функция. Доплер автотрасиране и инвертиране на спектъра в реално време и след FREEZE Промяна ъгъла, базовата линия на Доплер в реално време и след FREEZE Автоматично трасиране на доплеровия спектър и след FREEZE Комбинирани режими на работа – B/B, B/M, B/Цветен ( мощностен ) доплер, B/Цветен доплер(Мощностен Доплер)/PW, В/TDI PW ,В(Цветен Доплер)TDI PW.
Архитектура, интерфейс, контролен панел и ергономия: Преносима система с оптимизиран интерфейс за лесно пригаждане в работната обстановка: Тегло на апарата – следва да бъде по-малко от 4 кг. Размери не по големи от 33 см предно заден размер и ширина и 7 см височина при затворен монитор. Монитор LCD с диагонал не по-малък от 30 см . Системата да е снабдена с мобилен регулируем на височина работен стенд с възможност за включване на периферни устройства. Конзолата да може да функционира автономно, без стенд, да е ръчно преносима. Конекторите на трансдюсерите да са безпинови, интегрирани в конзолата и да не променят формата и размерите на конзолата в предно-заден размер, ширина ,височина.
Да е възможна работа на системата както включена в електрическата мрежа така и в автономен режим: Батерията да е литиево – йонна и да осигурява автономност на работния процес от два часа или повече Стартиране на системата и готовност за сканиране за по малко от 20 секунди. Системата да може да работи при температура до 40 градуса и 95% влажност. Да бъде издръжлива на вибрации, удар (включително трансдюсерите) Производителя да гарантира функциониране на системата след падане от височина поне 90 см Калвиатурата да е устойчива на намокряне. Да е възможна дезинфекция и почистване с течни и спрей- дезинфектанти директно върху клавиатура, монитор и др.
Архив и трансфер на образи : Кино памет не по-малка от 250 образа Да е снабдена с вътрешна solid state памет, да няма харддиск. Да е базирана на ASIC технология, без операционна система Windows или Linux Възможност за архив на не по-малко от 30 000 образа или 960 клипа. Да е възможен експорт на динамични и статични образи в изборни формати по безжичен път ( wireless ) в изборни формати MPEG, JPEG, BMP,HTML. Възможност за надграждане със система за безжична DICOM комуникация, работен лист USB трансфер на образи и пациентни данни Да е възможна функция идентификация на потребителя чрез парола за достъп за максимален брой потребители Да са налични USB; DVI; S-video,Composite - video ; аудио изходи.
15 | .2 | Окомплектовка:
Трансдюсери: 1.Електронен, фазова решетка, широколентов с не повече от 21 мм скенираща площ, честотен обхват от 1-5 МХц, избираеми от клавиатурата работни честоти – поне 3 2. Електронен, линеарен, широколентов с не повече от 40 мм скенираща площ, честотен обхват от 6-13 МХц, избираеми от клавиатурата работни честоти – поне 3 Периферия: Чернобял термосублимационен медицински принтер
Възможности за надграждане и разширяващи диагностичните приложения: 1. Трансезофагеален трансдюсер, 3 до 8 МХз 2. Монокристален CWD трансдюсер 3. ЕКГ синхронизиран образ

## 16 лот
Приложение № 14. |  |  | 16
ТАБЛИЦА ЗА ТЕХНИЧЕСКО СЪОТВЕТСТВИЕ НА ПРЕДЛАГАНАТА АПАРАТУРА
ОБОСОБЕНА ПОЗИЦИЯ №
16 |  | Система за разглеждане и демонстрация на хистологични препарати от пункционни бъбречни биопсии /за Катедра по вътрешни болести/
об. Поз.№ |  | Техническа спецификация | Брой | Съответствие | Предлагани от участника технически характеристики | Производител/ произход | Модел/ година на производство | Кат.номер/стр.от каталог
|  | (минимални технически изисквания към предлаганата апаратура) |  | Да / Не
16 |  | Система за разглеждане и демонстрация на хистологични препарати от пункционни бъбречни биопсии /за Катедра по вътрешни болести/ | 1
16 | .1 | Микроскоп:
Микроскопски статив за преминаваща светлина с оптика, коригирана за безкрайност, изработена от стъкло без съдържание на олово и със специална противогъбична обработка. Слот за поставяне на анализатор вграден в статива. Вградена ирисова диафрагма за изходящия сноп светлина
План-ахроматни обективи, с оптика, коригирана за безкрайност и лещи от стъкло без съдържание на олово, със следните параметри: 4х (NA: 0.10; W.D.: 18.5 mm), 10х (NA: 0.25; W.D.: 10.5 mm), 40х (NA: 0.65; W.D.: 0.6 mm) и 100х имерсионен (NA: 1.25; W.D.: 0.13 mm)
2 бр. широкоъгълни окуляри, увеличение 10х, номер на полето (FN) 20, с оптика, коригирана за безкрайност без съдържание на олово
Вградено Кьолерово халогенно осветление 6V 30W осветление, син филтър и 2 бр. резервни крушки
Тринокулярен тубус с 30° наклон, хеликоиден, с V-образна настройка на междуочното разстояние 48-75мм, номер на полето (FN) 20; разпределение в пътя на светлината 50/50,възможност за корекция на диоптъра (±5 диоптъра)
Двустранни макро- и микровинт (за груба и фина настройка) и механизъм за промяна съпротивлението на движение на макровинта
Механизъм за застопоряване на фокуса - изключва опасността от счупване на обектива и/или покривното стъкло на препарата при смяна на увеличението
Револвер за обективи с пет гнезда
Предметна масичка с размери 188 х 134 мм и възможност за движение по осите съответно 76 mm (X) и 50 mm (Y); държач за едновременно поставяне на 2 препарата
Abbe-тип кондензор с числена апертура NA=1.25, маркирана скала. Лещи за центриране по Кьолер
Противопрахов калъф
16 | .2 | Адаптер и микроскопска камера:
Адаптер за свързване на микроскопа с цифрова микроскопска камера, тип C-mount, с оптика 0.5х, даващ пълния размер на зрителното поле
Цифрова микроскопска камера: възможност за свързване директно към монитор и към компютър; цветна 1/3“ CMOS камера, 2MP, размер на пиксела 2.7 х 2.7 µm, резолюция 1920 х 1080 пиксела, скорост на опресняване на кадъра 60 fps при максимална резолюция, интерфейс данни HDMI, контрол на интерфейса USB 2.0
16 | .3 | Монитор за живо изображение за цифрова микроскопска камера: дистанционно управление, резолюция Full HD 1920х1080
16 | .4 | Компютърна конфигурация, съвместима с HD камера и софтуер за микроскопската система. харддиск –500 GB, USB интерфейс 2.0, процесор - 2Ghz или повече, RAM памет – 4GB DDR3 или повече, оптично устройство - DVD-RW

## 17 лот
Приложение № 14. |  |  | 17
ТАБЛИЦА ЗА ТЕХНИЧЕСКО СЪОТВЕТСТВИЕ НА ПРЕДЛАГАНАТА АПАРАТУРА
ОБОСОБЕНА ПОЗИЦИЯ №
17 |  | Ултразвуков апарат от висок клас с възможности за еластография и оборудван с вграден блок за лазертерапия /за Катедра по вътрешни болести/
об. Поз.№ |  | Техническа спецификация | Брой | Съответствие | Предлагани от участника технически характеристики | Производител/ произход | Модел/ година на производство | Кат.номер/стр.от каталог
|  | (минимални технически изисквания към предлаганата апаратура) |  | Да / Не
17 |  | Ултразвуков апарат от висок клас с възможности за еластография и оборудван с вграден блок за лазертерапия /за Катедра по вътрешни болести/ | 1
17 | .1 | Изисквания към дизайн, контролен панел и ергономичност:
Съвременен ергономичен дизайн с максимална функционалност и лекота при изолзване
Голям плосък IPS, LED цветен монитор на по-малък от 19" на рамо с широк ъгъл на движение
Главен контролен панел за управление на ултразвуковия модул. Интегриран сензитивен на допир (touch-screen) панел, поне 10"
Най-малко 4 конектора за трансдюсери
Модул за термолазерна аблация
Адаптер за биопсияза работа с лазерни влакна и проследяването им на екрана
17 | .2 | Изисквания към апаратурата при формиране на изображенията:
RF (радиочестотна) платформа – трансферираща всички RF данни за компютърна обработка, без загуба на информацията
Приложение на много RF-базирани алгоритми с високи контраст и резолюция на изображенията
Възможност за обработка на много потоци од данни едновременно
Широколентово цифрово формиране на УЗ лъч с честотен диапазон до 25 Mhz. Поддържане на трансдюсери до 18 Mhz
Минимум 12 битова нискошумова цифрова верига със 180 db динамичен обхват
Дирекционно-повишена информационна обработка за детайлно изображение на тъканите и генерираните от ъгъла артетфакти
Мултипроцесорна обработка за едновременна работа в различни режими
17 | .3 | Изисквания към лазерния модул:
Диоден лазер с дължина на вълната: 980 нанометра
Номинална (максимална) мощност: поне 30 вата
Работни режими: непрекъснат, пулсов, единичен пулс
Продължителност на импулсите: поне 0.25 - 10000 милисекунди
Честота на повтаряемост: поне 0.1 – 2000 херца
Насочващ лъч: червен (650 нанометра), регулируем
Размер на петното: 1.2 – 1.8 – 2.4 милиметра
Диаметър на влакната: 200, 300, 320, 400, 600, 800, 1000 микрометра
Снабден с необходимите аксесоари: ножици за влакната, защитни очила, оптични влакна
17 | .4 | Изисквания към изобразителните режими и функционалните възможности:
Стандартни изобразителни режими, включително B (2D0, M, B+M, B+PW, B+Color+PW
Стандартни доплерови режими, включително цветен, мощен, пулсов, високочестотен пулсов и непрекъснат доплер
RF-базирано увеличение на образа. Изобразяване на цял екран за увеличение на размера на образа
Режим тъканен доплер – информация за посока и скорост на движение на тъканите. Режим тъканно-скоростно изобразяване – цветно кодиране на скоростите в тъканта. Възможност за инсталиране на тъканно-скоростен М режим
Еластография – технология, позволяваща извършването на анализ на еластичнонстта на тъканите
Контрастно изобразяване – при двуразмерно и триразмерно изобразяване
17 | .5 | Изисквания към възможностите за подобряване и оптимизиране на образа:
До 5 нива на дирекционално наслагване на образите
Виртуално елиминиране на артефактите от шум от малки петънца. Избираеми нива на потискане на шума и изглаждане
Адаптиране на скоростта на ултразвуковите вариации в различните тъкани
Подобрена датайлна резолюция и визуализиране на лезии
Бутон за автоматично оптимизиране на в В и доплер режими
17 | .6 | Изисквания към възможностите за обработка и измерване, архивиране и експортиране на получените образи:
Пълен набор специализирани измервания и протоколи, приложими за обща образна диагностика: абдоминални, малки части, щитовидна жлеза, мускуло-скелетни, гърда, урологични изследвания, педиатрични изследвания
Архивиране на данните на USB памет, вътрешен и еъншен хард-диск, DVD – по време на и след изследването. Конфигурируеми формати на данните: RAW данни, DICOM, PNG, AVI
Вградена пациентна база данни. Архив на вграден хард-диск поне 500 гигабайта. Импорт на RAW данни в системата от външен носител USB памет, DVD, хард-диск. Експорт на пациентните данни
Създаване и запаметяване на видео-клипове
Интегриран в ехографа DVDRW, DICOM
Безжична връзка в мрежа. Безжична връзка за обработка на данните
Съвместимост с принтери: цветни, чернобели
17 | .7 | Окомплектовка:
Режим на контрастно изобразяване за използване на контрастни агенти. Работа в двуразмерен и триизмерен режими
Режим на еластография за анализ на еластичността на тъканите. Индекс за индикация за необходимата външна сила
DICOM пълна функционалност
17 | .7.1 | Широколентов конвексен трансдюсер
минимален честотен диапазон: 2 – 5 Mhz
B режим, пулсов доплер, цветен доплер, мощностен доплер, хармонично изобразяване
Мулти-образно регулиране в B режим, пулсов доплер, цветен доплер, мощностен доплер, хармонично изобразяване
17 | .7.2 | Широколентов линеарен трансдюсер
минимален честотен диапазон: 5 – 13 Mhz
B режим, пулсов доплер, цветен доплер, мощностен доплер, хармонично изобразяване
Мулти-образно регулиране в B режим, пулсов доплер, цветен доплер, мощностен доплер, хармонично изобразяване
Модул за биопсия за лазерни влакна
17 | .7.3 | Широколентов линеарен трансдюсер
минимален честотен диапазон: 7 – 18 Mhz
B режим, пулсов доплер, цветен доплер, мощностен доплер, хармонично изобразяване
Мулти-образно регулиране в B режим, пулсов доплер, цветен доплер, мощностен доплер, хармонично изобразяване
17 | .7.4 | Широколентов ендокавитарен микроконвексен трансдюсер
минимален честотен диапазон: 3 – 10 Mhz
B режим, пулсов доплер, цветен доплер, мощностен доплер, хармонично изобразяване
Мулти-образно регулиране в B режим, пулсов доплер, цветен доплер, мощностен доплер, хармонично изобразяване
17 | .7.5 | Стартов комплект фиброоптични влакна
17 | .7.6 | Термовидеопринтер
17 | .8 | Задължителни възможности за надграждане:
3D – 4D режим
Обемен абдоминален трансдюсер
Обемен ендокавитарен трансдюсер
Автоматично измерване на дебелината на интима медиа
Мултиъгълен М режим с ротация на 360º

## 18 лот
Приложение № 14. |  | 18
ТАБЛИЦА ЗА ТЕХНИЧЕСКО СЪОТВЕТСТВИЕ НА ПРЕДЛАГАНАТА АПАРАТУРА
ОБОСОБЕНА ПОЗИЦИЯ №
18 | Интраоперативен холедохоскоп /за Клиничен център по гастроентерология/
об. Поз.№ | Техническа спецификация | Брой | Съответствие | Предлагани от участника технически характеристики | Производител/ произход | Модел/ година на производство | Кат.номер/стр.от каталог
| (минимални технически изисквания към предлаганата апаратура) |  | Да / Не
18 | Интраоперативен холедохоскоп /за Клиничен център по гастроентерология/ | 1
Зрително поле 120°
Ъгъл на зрителното поле 0°
Дълбочина на зрителното поле 4-50 мм
Инсерционна тръба
външен диаметър на дисталния край – 4.9 мм
външен диаметър на инсерционната тръба – 5.2 мм
работна дължина – 380 мм
Работен (инструментален канал) вътрешен диаметър на канала – 2.2 мм
минимална видима дистанция – 5 мм
Дефлексия нагоре - 160°
надолу - 130°
Допълнително оборудване
Клапа
Запечатваща капачка 0.7 мм за трипътник
Аспирационна клапа
Почистаща четка за работния канал
Почистваща четка за допълнителото оборудване
Адаптер за аспирационно почистване
Ръчен тестер за херметичност с индикатор

## 19 лот
Приложение № 14. |  | 19
ТАБЛИЦА ЗА ТЕХНИЧЕСКО СЪОТВЕТСТВИЕ НА ПРЕДЛАГАНАТА АПАРАТУРА
ОБОСОБЕНА ПОЗИЦИЯ №
19 | Специализирана система за отоневрологични изследвания /за Катедра по неврология/
об. Поз.№ | Техническа спецификация | Брой | Съответствие | Предлагани от участника технически характеристики | Производител/ произход | Модел/ година на производство | Кат.номер/стр.от каталог
| (минимални технически изисквания към предлаганата апаратура) |  | Да / Не
19 | Специализирана система за отоневрологични изследвания /за Катедра по неврология/ | 1
Комбинирана видеомаска за изследвания на тъмно и за визуална стимулация, с вграден триизмерен жироскоп
USB интерфейс за свързване към компютър
Фокусиране, вертикално и хоризонтално позициониране
Скорост на трансфер на видеосигналите: поне 100 кадъра за секунда бинокулярно, поне 200 кадъра за секунда монокулярно
Пространствена резолюция: < 0.2º, бърз сензор с поне 1280 х 1024 пиксела на образа
Изобразяване на очите в реално време
Разпознаване на зеницата във видеопотока
Автоматична детекция на нистагъм
Възможност за работа с базата данни от локалната компютърна мрежа
Изследване на полуокръжните канали чрез Тест за импулс на главата (Head Impulse Test)
Компютър със специализиран софтуерен пакет за управление на маската и за изследвания
Операционна система: минимум Windows 7

## 20 лот
Приложение № 14. |  | 20
ТАБЛИЦА ЗА ТЕХНИЧЕСКО СЪОТВЕТСТВИЕ НА ПРЕДЛАГАНАТА АПАРАТУРА
ОБОСОБЕНА ПОЗИЦИЯ №
20 | Доплерсонограф с 2, 4 и 8 Mhz трансдюсери /за Катедра по неврология/
об. Поз.№ | Техническа спецификация | Брой | Съответствие | Предлагани от участника технически характеристики | Производител/ произход | Модел/ година на производство | Кат.номер/стр.от каталог
| (минимални технически изисквания към предлаганата апаратура) |  | Да / Не
20 | Доплерсонограф с 2, 4 и 8 Mhz трансдюсери /за Катедра по неврология/ | 1
Компактна портативна доплерова система за транскраниални, екстракраниални и периферни изследвания
Вграден компютър и вграден поне 15 инчов цветен монитор със сензорен ("touch-screen") екран
Операционна система минимум Windows 7
Системата да има конектори за 2, 4, 8 мегахерца трансдюсери за пулсов и непрекъснат допелр, USB, мрежов изход (за локална компютърна мрежа)
Вградени стерео-говорители
Да не е по-тежка от 10 килограма
Параметри на доплеровия сигнал (FFT трансформация):
64, 128, 256 точки
Дълбочинен обхват (за 2MHz сонда): до 130 милиметра
Регулиране на входното усилване: поне 11 стъпки
Регулиране на мощността: До 100 % от системния лимит
Честота на повтаряне на импулсите: поне до 16килохерца (в зависимост от дълбочината)
Управление на базовата линия: 5% до 95% от екрана
Пробен обем (за 2MHz сонда): 1-20мм
Управление на звука: поне 10 стъпки и изключване
Разгъвка: поне 4-120 секунди
Мерни единици за скоростта: см/с и килохерци
Цветова гама на спектъра: поне 8 цветни скали
Цветна резолюция: поне 16 цвята
Дефиниран от потребителя ъгъл на инсониране
Софтуерни пакети, включени в конфигурацията:
Лиценз за диагностичен софтуер
Мониториране на един и на два канала
Възможност за работа на всички трансдюсери в непрекъснат и пулсов режими (непрекъснат и пулсов доплер)
Непрекъснато тригерирано от събития мониториране
Поддържане на различни езици за "диалог" със системата
Високо-разделителен едноразмерен режим (М-режим): до 250 проби за всеки трансдюсер
Мултипозиционно изобразяване на до 8 допелрови спектъра
Виртуална клавиатура
Дефинирани от потребителя протоколи
Вграден текстов помощник за всички функции
Поне два вертикални и един хоризонтален измерващи маркери
Експорт на данните в следните формати: Raw data, BMP, JPEG, MS Excel, PDF, Movie(AVI), Audio (WAV)
Специализирани тестове: вазомоторна реактивност, СО2 реактивност
Изобразяване на скоростния профил
Стандартни тестови параметри на доплеровия сигнал, изобразени на екрана:
Средна скорост
Пикова систолна скорост
Диастолна скорост
Пулсатилен индекс
Резистивен индекс
Отношение систола/диастола
Сърдечна честота
Измервателна точност: не по-малко от ±10%
Преглед, анализ и статистика на запаметените данни:
Интерактивни екрани: интракраниални, екстракраниални изследвания
Проследяване "ден след ден"
Статистически пакет: различно изобразяване за пациентната база данни
Съхранение и въстановяване на базата данни: цялата база, по пациентно име или по дата на изследване
Рапорти за извеждане на принтер
Трансдюсери и принадлежности за изследване:
| 2 Mhz непрекъснат и пулсов доплер за диагностика | 1
| Два 2 Mhz непрекъснат и пулсов доплер трансдюсери за диагностика и мониториране | 2
| Каска за билатерално мониториране | 1
| 4 Mhz непрекъснат и пулсов доплер за диагностика | 1
| 8 Mhz непрекъснат и пулсов доплер за диагностика | 1
Възможност за включване на 20 Mhz автоклавируем трансдюсер
Подвижна количка за апарата и принадлежностите
Модул за дистанционно управление
Клавиатура, мишка, цветен принтер

## 21 лот
Приложение № 14. |  | 21
ТАБЛИЦА ЗА ТЕХНИЧЕСКО СЪОТВЕТСТВИЕ НА ПРЕДЛАГАНАТА АПАРАТУРА
ОБОСОБЕНА ПОЗИЦИЯ №
21 | Апарат за електромиография от най-висок клас /за Катедра по неврология/
об. Поз.№ | Техническа спецификация | Брой | Съответствие | Предлагани от участника технически характеристики | Производител/ произход | Модел/ година на производство | Кат.номер/стр.от каталог
| (минимални технически изисквания към предлаганата апаратура) |  | Да / Не
21 | Апарат за електромиография от най-висок клас /за Катедра по неврология/ | 1
Количествено ЕМГ (спектрално пространствено разпределение на изследваните потенциали. Изграждане на хистограми):
Спонтанно ЕМГ
Тригерирано от сигнал ЕМГ
Интерферентен патерн - автоматичен анализ
Автоматичен анализ на моторните единици
Анализ на пиковите отношения
Рекордер на ЕМГ събития
Запис на поне15 минути сигнал
Плейбек със звук
Изследване на нервна проводимост:
Изследване на моторните нервни влакна
Анализ на М-отговор – специазлизиран софтуер
Изследване на сетивните нервни влакна
Изследване на Ф-вълна – Jitter, Statistics
Моторни Евокирани потециали
Инчинг на моторните и сетвивните нервни влакна
Сетивен кожен отговор
Тест за умора и тетанизация
H-Reflex, Blink-Reflex – електрически и механично стимулиран блинк рефлекс
EMG монитор – мултиканално изследване
Спектрален анализ на ЕМГ мониториране
Оценка на тремор
R-R анализ
Валсалва тест
Изследване на единично мускулно влакно; Изследване на тригерирано от сигнала единично мускулно влакно, изследване на стимулирано единично мускулно влакно
Mакро ЕМГ:
Плътност на влакната, Джитер
Соматосензорни евокирани потенциали
Дерматомни Евокирани потенциали
Технически параметри
Брой на каналите: поне 3
Предусилватели: Електрически изолирани предусилватели със софтуерно управление на взаимовръзките на референтните входове
Входен импеданс: Диференциален >200МΩ (мегаома), Работен режим >1000МΩ/25pF
Ниво на шума (RMS): типичен 0.4µV RMS (микроволта)
Изолационна режекция: > 160 dB
Резолюция: поне 24 бита
Честота на дискретизация: поне 48 килохерца на усилвател
Чувствителност: 0.5 μV / D – 20 mV / D
Чувствителност при изобразяване: 0.05 μV / D – 20 mV / D
Развивка: 0.2 ms / D – 12 s / D
Филтри: Високочестотен 0.01 Hz – 3 kHz, Нискочестотен 20 Hz – 13 kHz
Проверка на електродния импеданс: 0.1кΩ до 1МΩ. Вграден калибриращ сигнал
Усреднител - не по-малко от 10000 потенциала на канал
Тригер: ръчен, репетитивен или външен:
Честота на повтаряемост 0.1 до 200 херца
Единична или Двойна стимулация с едновременни или алтерниращи импулси
ЕМГ тригер – по сигнал или спонтанно отвеждане
Стимулиране – брой на пулсоветте 1 до 1000, честота 0.1 до 200 херца
Вход и изход за външен тригер
Електрически стимулатор: Единичен или двойка импулси
Вид на стимула: Правоъгълен импулс, поредица от импулси с управление на параметрите (амплитуда, продължителност, честота)
Автоматично и ръчно подаване на стимули
Изходен обхват 0-100мА (милиампера)
Резолюция на интензивността 0.1/0.02мА
Напрежение 400 волта
Изходно съпротивление > 5МΩ
Продължителност на стимулите 20 микросекудни до 1 милисекунда
Слухов стимулатор, вграден:
Форма на стимулите: Клик, Звуков залп, пиукане, полусинусоида, пълна синусоида, (Click, Tone burst, Pipe, Half sine, Full sine)
Дължина на Click: 50, 100 μs
Интензитет: 0 – 130 dB (стъпка 1.0 dB)
Използване на слушалки със запаметени в тях калибрационни данни
Зрителен стимулатор, вграден:
Шахматен патерн, Вертикални линии, Хоризонтални линии
Различни размери на патерна: 3х4, 6х8, 12х16, 24х32, 48х64, 96х128
Формат на полето: Пълно, лява половина, дясна половина, горе дясно, долу дясно, горе ляво, долу ляво
Вид на стимулите: Появяване-изчезване, реверсивни, очила
Фиксираща точка – поне 4 типа, преместваема. Фон – черен, сив
Модул за свързване в локална компютърна мрежа – специализиран изолационен интерфейс, мрежов лиценз
Възможност за интегриране с болничната компютърна мрежа чрез HL7 или SOAP протоколи
Подвижна количка за апарата и аксесорите
Специализирана "деск-топ" (стационарна) компютърна система
Монитор – цветен, поне 22 инча диагонал с минимална разделителна способност 1680 х 1050, с възможност за вертикално регулиране и регулиране на наклона
Операционна система: минимум Windows 7
Защита на пациента: изолация мажду захранваните и контактуващите с пациента модули над 4 киловолта (Стандарт: IEC 601-1, type BF)
Лазерен принтер за резултатите
Набор електроди, произведени от фирмата, произвеждаща апарата (иглени биполярни и монополярни, повърхностни, рингови, стимулационни електроди, за специализирани изследвания)
Магнитен стимулатор за моторни евокирани потенциали с параметри:
Честота на стимулиране - поне до 5 херца
Вид на вълната - бифазна
Магнитен градиент на бобината: до 60 килоТесла/секунда
Пиково магнитно поле: до 4 Тесла
Бобина с формата на цифрата 8 (осем)

## 22 лот
Приложение № 14. |  | 22
ТАБЛИЦА ЗА ТЕХНИЧЕСКО СЪОТВЕТСТВИЕ НА ПРЕДЛАГАНАТА АПАРАТУРА
ОБОСОБЕНА ПОЗИЦИЯ №
22 | Система за мониториране на регионалното насищане с кислород /за Катедра по неврология/
об. Поз.№ | Техническа спецификация | Брой | Съответствие | Предлагани от участника технически характеристики | Производител/ произход | Модел/ година на производство | Кат.номер/стр.от каталог
| (минимални технически изисквания към предлаганата апаратура) |  | Да / Не
22 | Система за мониториране на регионалното насищане с кислород /за Катедра по неврология/ | 1
Комбинирана система за мониториране на регионалното насищане с кислород (rSO2) и парциалното налягане на кислорода (SpO2) в периферните тъкани
Брой канали: поне 6
Маса на системата: не повече от 1килограм без принадлежности и не повече от 1.3 килограма с принадлежности (сензори, усилватели, кабели)
Батерия: литий-йон, непрекъсната работа поне 3 часа без зареждане - при двуканално мониториране; Време за пълно зареждане на батерията: не повече от 2.5 часа
Обхват на регионалното насищане с кислород (rSO2): 0-100%
Обхват на парциалното налягане на кислорода (SpO2): 0-100%
Време за опресняване на резултатите: не повече от 1.5 секунди
Запаметяване: до 840 часа при двуканално мониториране
Церебрални индикации: трендинг, абсолютна стойност
Соматични индикации
Дължини на вълната: 3, 4
Брой на емитерите – поне 2
брой на приемателите – поне 2
брой на светлинните лъчи – поне 4
Точност за парциално налягане на кислород: 70-100%
Честота на отчитане за парциално налягане на кислород: 20-300 удара за минута

## 23 лот
Приложение № 14. |  | 23
ТАБЛИЦА ЗА ТЕХНИЧЕСКО СЪОТВЕТСТВИЕ НА ПРЕДЛАГАНАТА АПАРАТУРА
ОБОСОБЕНА ПОЗИЦИЯ №
23 | Апарат за Евокирани потенциали от най-висок клас /за Катедра по неврология/
об. Поз.№ | Техническа спецификация | Брой | Съответствие | Предлагани от участника технически характеристики | Производител/ произход | Модел/ година на производство | Кат.номер/стр.от каталог
| (минимални технически изисквания към предлаганата апаратура) |  | Да / Не
23 | Апарат за Евокирани потенциали от най-висок клас /за Катедра по неврология/ | 1
Соматосензорни Евокирани потенциали:
Изследване на горни и долни крайници
Дерматомни Евокирани потенциали
Слухови Евокирани потенциали:
Стволови Евокирани потенциали
Обективно ниво на слуха
Средно-латентни Евокирани потенциали
Дълго-латентни Евокирани потенциали
Когнитивни P300
Когнитивна негативна вариабилност
Зрителни Евокирани потенциали:
Патерн реверсал Зрителни Евокирани потенциали - монитор
Флаш Зрителни Евокирани потенциали
Електроретинография
Технически параметри:
Брой на каналите: не по-малко от 8
Предусилватели: Електрически изолирани предусилватели със софтуерно управление на взаимовръзките на референтните входове
Входен импеданс: Диференциален >200МΩ (мегаома), Работен режим >1000МΩ/25pF
Ниво на шума (RMS): типичен 0.4µV RMS (микроволта)
Изолационна режекция: > 160 dB
Резолюция: поне 24 бита
Честота на дискретизация: поне 48 килохерца на усилвател
Чувствителност: 0.5 μV / D – 20 mV / D
Чувствителност при изобразяване: 0.05 μV / D – 20 mV / D
Развивка: 0.2 ms / D – 12 s / D
Филтри: Високочестотен 0.01 Hz – 3 kHz, Нискочестотен 20 Hz – 13 kHz
Проверка на електродния импеданс: 0.1кΩ до 1МΩ. Вграден калибриращ сигнал
Усреднител - не по-малко от 10000 потенциала на канал
Тригер: ръчен, репетитивен или външен:
Честота на повтаряемост 0.1 до 200 херца
Единична или Двойна стимулация с едновременни или алтерниращи импулси
ЕМГ тригер – по сигнал или спонтанно отвеждане
Стимулиране – брой на пулсоветте 1 до 1000, честота 0.1 до 200 херца
Вход и изход за външен тригер
Електрически стимулатор: Единичен или двойка импулси
Вид на стимула: Правоъгълен импулс, поредица от импулси с управление на параметрите (амплитуда, продължителност, честота)
Автоматично и ръчно подаване на стимули
Изходен обхват 0-100мА (милиампера)
Резолюция на интензивността 0.1/0.02мА (милиампера)
Напрежение 400 волта
Изходно съпротивление > 5МΩ (мегаома)
Продължителност на стимулите 20 микросекудни до 1 милисекунда
Слухов стимулатор, вграден:
Форма на стимулите: Клик, Звуков залп, пиукане, полусинусоида, пълна синусоида, (Click, Tone burst, Pipe, Half sine, Full sine)
Дължина на Click: 50, 100 μs (микросекунди)
Интензитет: 0 – 130 dB (стъпка 1.0 dB)
Слушалки със запаметени в тях калибрационни данни
Зрителен стимулатор, вграден:
Шахматен патерн, Вертикални линии, Хоризонтални линии
Различни размери на патерна: 3х4, 6х8, 12х16, 24х32, 48х64, 96х128
Формат на полето: Пълно, лява половина, дясна половина, горе дясно, долу дясно, горе ляво, долу ляво
Вид на стимулите: Появяване-изчезване, реверсивни, очила
Фиксираща точка – поне 4 типа, преместваема. Фон – черен, сив
Стимулаторен монитор
Модул за свързване в локална компютърна мрежа – специализиран изолационен интерфейс, мрежов лиценз
Възможност за интегриране с болничната компютърна мрежа чрез HL7 или SOAP протоколи
Подвижна количка за апарата и аксесорите
Специализирана "деск-топ" (стационарна) компютърна система
Монитор – цветен, поне 22 инча диагонал с минимална разделителна способност 1680 х 1050, с възможност за вертикално регулиране и регулиране на наклона
Операционна система: Microsoft® Windows® 7
Защита на пациента: изолация мажду захранваните и контактуващите с пациента модули над 4 киловолта. Стандарт: IEC 601-1, type BF
Лазерен принтер за резултатите
Набор електроди, произведени от фирмата, произвеждаща апарата (иглени, повърхностни, стимулационни електроди)

## 24 лот
Приложение № 14. |  | 24
ТАБЛИЦА ЗА ТЕХНИЧЕСКО СЪОТВЕТСТВИЕ НА ПРЕДЛАГАНАТА АПАРАТУРА
ОБОСОБЕНА ПОЗИЦИЯ №
24 | Апарат за Електромиография от най-висок клас /за Катедра по неврология/
об. Поз.№ | Техническа спецификация | Брой | Съответствие | Предлагани от участника технически характеристики | Производител/ произход | Модел/ година на производство | Кат.номер/стр.от каталог
| (минимални технически изисквания към предлаганата апаратура) |  | Да / Не
24 | Апарат за Електромиография от най-висок клас /за Катедра по неврология/ | 1
Количествено ЕМГ (спектрално пространствено разпределение на изследваните потенциали. Изграждане на хистограми):
Спонтанно ЕМГ
Тригерирано от сигнал ЕМГ
Интерферентен патерн - автоматичен анализ
Автоматичен анализ на моторните единици
Анализ на пиковите отношения
Рекордер на ЕМГ събития; Запис на поне15 минути сигнал; Плейбек със звук
Изследване на нервна проводимост:
Изследване на моторните нервни влакна; Анализ на М-отговор – специазлизиран софтуер
Изследване на сетивните нервни влакна
Изследване на Ф-вълна – Jitter, Statistics
Моторни Евокирани потециали
Инчинг на моторните и сетвивните нервни влакна
Сетивен кожен отговор
Тест за умора и тетанизация
H-Reflex, Blink-Reflex – електрически и механично стимулиран блинк рефлекс
EMG монитор – мултиканално изследване; Спектрален анализ на ЕМГ мониториране. Оценка на тремор
R-R анализ; Валсалва тест
Изследване на единично мускулно влакно
Изследване на тригерирано от сигнала единично мускулно влакно
Изследване на стимулирано единично мускулно влакно
Mакро ЕМГ, Плътност на влакната, Джитер
Соматосензорни евокирани потенциали
Дерматомни Евокирани потенциали
Технически параметри:
Брой на каналите: поне 6
Предусилватели: Електрически изолирани предусилватели със софтуерно управление на взаимовръзките на референтните входове
Входен импеданс: Диференциален >200МΩ (мегаома), Работен режим >1000МΩ/25pF
Ниво на шума (RMS): типичен 0.4µV RMS (микроволта)
Изолационна режекция: > 160 dB
Резолюция: поне 24 бита
Честота на дискретизация: поне 48 килохерца на усилвател
Чувствителност: 0.5 μV / D – 20 mV / D
Чувствителност при изобразяване: 0.05 μV / D – 20 mV / D
Развивка: 0.2 ms / D – 12 s / D
Филтри: Високочестотен 0.01 Hz – 3 kHz, Нискочестотен 20 Hz – 13 kHz
Проверка на електродния импеданс: 0.1кΩ до 1МΩ. Вграден калибриращ сигнал
Усреднител - не по-малко от 10000 потенциала на канал
Тригер: ръчен, репетитивен или външен:
Честота на повтаряемост 0.1 до 200 херца
Единична или Двойна стимулация с едновременни или алтерниращи импулси
ЕМГ тригер – по сигнал или спонтанно отвеждане
Стимулиране – брой на пулсоветте 1 до 1000, честота 0.1 до 200 херца
Вход и изход за външен тригер
Електрически стимулатор: Единичен или двойка импулси
Вид на стимула: Правоъгълен импулс, поредица от импулси с управление на параметрите (амплитуда, продължителност, честота)
Автоматично и ръчно подаване на стимули
Изходен обхват 0-100мА (милиампера)
Резолюция на интензивността 0.1/0.02мА
Напрежение 400 волта
Изходно съпротивление > 5МΩ
Продължителност на стимулите 20 микросекудни до 1 милисекунда
Слухов стимулатор, вграден:
Форма на стимулите: Клик, Звуков залп, пиукане, полусинусоида, пълна синусоида, (Click, Tone burst, Pipe, Half sine, Full sine)
Дължина на Click: 50, 100 μs
Интензитет: 0 – 130 dB (стъпка 1.0 dB)
Използване на слушалки със запаметени в тях калибрационни данни.
Зрителен стимулатор, вграден:
Шахматен патерн, Вертикални линии, Хоризонтални линии
Различни размери на патерна: 3х4, 6х8, 12х16, 24х32, 48х64, 96х128
Формат на полето: Пълно, лява половина, дясна половина, горе дясно, долу дясно, горе ляво, долу ляво
Вид на стимулите: Появяване-изчезване, реверсивни, очила
Фиксираща точка – поне 4 типа, преместваема. Фон – черен, сив
Модул за свързване в локална компютърна мрежа – специализиран изолационен интерфейс, мрежов лиценз
Възможност за интегриране с болничната компютърна мрежа чрез HL7 или SOAP протоколи
Подвижна количка за апарата и аксесорите
Специализирана "деск-топ" (стационарна) компютърна система
Монитор – цветен, поне 22 инча диагонал с минимална разделителна способност 1680 х 1050, с възможност за вертикално регулиране и регулиране на наклона
Операционна система: Microsoft® Windows® 7
Защита на пациента: изолация мажду захранваните и контактуващите с пациента модули над 4 киловолта. Стандарт: IEC 601-1, type BF
Лазерен принтер за резултатите
Набор електроди, произведени от фирмата, произвеждаща апарата (иглени биполярни и монополярни, повърхностни, рингови, стимулационни електроди, за специализирани изследвания)
Магнитен стимулатор за моторни евокирани потенциали с параметри:
Честота на стимулиране – поне до 5 херца
Вид на вълната – бифазна
Магнитен градиент от бобината: до 60 килоТесла/секунда
Пиково магнитно поле: до 4Т (Тесла)
Бобина с формата на 8 с вграден контрол на амплитудата

## 25 лот
Приложение № 14. |  |  | 25
ТАБЛИЦА ЗА ТЕХНИЧЕСКО СЪОТВЕТСТВИЕ НА ПРЕДЛАГАНАТА АПАРАТУРА
ОБОСОБЕНА ПОЗИЦИЯ №
25 |  | Микроскопска система за визуализация на хистологични учебни препарати и учебни помагала, за Катедра по Обща и клинична патология
об. Поз.№ |  | Техническа спецификация | Брой | Съответствие | Предлагани от участника технически характеристики | Производител/ произход | Модел/ година на производство | Кат.номер/стр.от каталог
|  | (минимални технически изисквания към предлаганата апаратура) |  | Да / Не
25 | .1 | Микроскопска система за визуализация на хистологични учебни препарати и учебни помагала, включваща лабораторен микроскоп с конфигурация за светло поле за цифрова микроскопска камера /2 бр./, цифрова микроскопска камера /2 бр./, телевизионен монитор /2 бр./ и компютър /2 бр./ - за Катедра по Обща и клинична патология | 2
Солиден метален корпус
Оптика коригирана за безкрайност
Oптична система със зрително поле не по-малко от 20 мм
Светлинни техники за преминаваща светлина– светло поле
Осветление – вариабилно Кьолерово, LED с постоянна цветна температура
Светлинен LED източник минимум 4W с живот не по-малко от 100 000 часа
Възможност за работа на батерии, както и окомплектоване със слънчев панел за захранване на LED осветлението
Предметна масичка с ултратвърдо керамично покритие, възможност монтаж на Х,Y винта за работа с дясна и лява ръка, диапазон на движение – не по-малко от 76мм х 25мм
Държач за предметни стъкла с възможност за смяна с една ръка
Микро и макро винт за фино и грубо фокусиране, двустранно разположени, на едно ниво с X,Y винта
Промяна на височината на микро и макро винта с цел по-добра ергономичност
Бинокулярна зрителна глава с възможност за настройка на междуочно разстояние – диапазон не по-малък от 55 до 75 мм
Револверна глава за мин. 5 броя обективи
Цветнокодиран кондензер с NA мин. 0.9/1.25 при имерсия, за работа със светло поле и фазов контраст
Планахроматни обективи : 4х/0.10; 10х/0.25; 20х/0.40; 40х/0.65
Планахроматни окуляри – 10х и зрително поле не по-малко от 20 мм с очни протектори, фокусируеми
Възможност за допълнително включване на флуоресцентна приставка за мин. 3 бр. флуоресцентни филтъра
Противопрахово покривало
25 | .2 | Микроскопска Цифрова Камера | 2
Микроскопска цифрова камера за вграждане между тялото на микроскопа и зрителната глава
CMOS сензор
Минимална разделителна способност 3.1 Мpixels
Възможност за визуализация на жива картина с не по-малко от 45fps
Време за експозиция 2 msec – 2 sec
Разделяне на оптичния път камера/окуляри 50/50%
USB 2.0 интерфейс за връзка с PC и захранване на камерата
HDMI интерфейс за директно извеждане на HD картина на монитор
Слот за SD карта за директен запис на изображения върху картата, без необходимост от връзка с външни устройства
Бутон за запис върху SD картата . Бутон за настройки на камерата при директна връзка към монитор
Дистанционно управление за управление при връзка на камерата към монитор
Софтуерен пакет за визуализация на жива картина в реално време, управление на камерата заснемане и анализ на заснетите изображения. Извършване на различни по тип измервания и анотации – линейни размери, мерителна линия, посочване и маркиране на обекти и др. Статистическа обработка на резултатите. Генериране на протокол и пренос към MS Word и MS Excel
Софтуерът да разпознава използвания микроскоп и конфигурираните оптични компоненти както и камерата и да позволява автоматична калибрация на живата картина, както и на заснетите изображения при смяна на обективите
25 | .3 | Компютърна конфигурация | 2
Компютърна конфигурация с LED monitor min 23”
25 | .4 | Телевизор за визуализация на Full HD жива картина пред студенти | 2
Минимален размер – 50” (127см) диагонал
FULL HD - резолюция 1920 X 1080
HDMI вход мин. 2бр

## 26 лот
Приложение № 14. |  | 26
ТАБЛИЦА ЗА ТЕХНИЧЕСКО СЪОТВЕТСТВИЕ НА ПРЕДЛАГАНАТА АПАРАТУРА
ОБОСОБЕНА ПОЗИЦИЯ №
26 | Монитори за проследяване на виталните показатели на пациентите /за Катедра по Обща и оперативна хирургия/
об. Поз.№ | Техническа спецификация | Брой | Съответствие | Предлагани от участника технически характеристики | Производител/ произход | Модел/ година на производство | Кат.номер/стр.от каталог
| (минимални технически изисквания към предлаганата апаратура) |  | Да / Не
26 | Монитори за проследяване на виталните показатели на пациентите /за Катедра по Обща и оперативна хирургия/ | 5
цветен LCD дисплей – минимум 12 инчa
едновременно изобразяване на екрана на различни формати, включително 9 криви и цифрови стойности на следените параметри
автоматичен анализ на ST-сегмента
автоматичен анализ на аритмии
възможност за запис на трендове с инсталиран в монитора термопринтер
различни интерфейси за изобразяване на параметрите
вградена батерия позволяваща автономна работа
Следени параметри:
ЕКГ – с 3 и 5 изводни кабели, включени в комплекта
сърдечна честота – диапазон на измерванията 20-250 bpm, точност ± 2%, или ± 2 bpm
респирация – метод на измерване RA-LL
неинвазивно кръвно налягане (NIBP) – осцилометричен метод на измерване
сатурация (SpO2)
температура – поне 2 сензора едновременно

## 27 лот
Приложение № 14. |  |  | 27
ТАБЛИЦА ЗА ТЕХНИЧЕСКО СЪОТВЕТСТВИЕ НА ПРЕДЛАГАНАТА АПАРАТУРА
ОБОСОБЕНА ПОЗИЦИЯ №
27 |  | Видеосистема за интраоперативно наблюдение и видеомониториране на оперираните за обучение на студентите и телехирургична комуникация и видеоконферентна връзка /за Катедра по обща и оперативна хирургия/
об. Поз.№ |  | Техническа спецификация | Брой | Съответствие | Предлагани от участника технически характеристики | Производител/ произход | Модел/ година на производство | Кат.номер/стр.от каталог
|  | (минимални технически изисквания към предлаганата апаратура) |  | Да / Не
27 |  | Видеосистема за интраоперативно наблюдение и видеомониториране на оперираните за обучение на студентите и телехирургична комуникация и видеоконферентна връзка /за Катедра по обща и оперативна хирургия/ | 1
| 1 | Сървър за съхранение на видеоинформация с капацитет не по малко от 6 TB (терабайта) | 1
| 2 | Компютърна конфигурация | 1
| 3 | Видеокамера тип IP с разделителна способност не по-малка от 720p | 5
| 4 | Система за двупосочна аудиовръзка вкл. 6 портативни устройства с безжични микрофони тип Bluetooth | 1
| 5 | Switch със скорост на предаване не по-малко 1 Gb/сек | 1
| 6 | Мултимедиен проектор с разделителна способност не по-малка от 1080p, с яркост не по-малко от 2500 lm и контраст не по-малко от 70000:1 | 1

## 28 лот
Приложение № 14. |  |  | 28
ТАБЛИЦА ЗА ТЕХНИЧЕСКО СЪОТВЕТСТВИЕ НА ПРЕДЛАГАНАТА АПАРАТУРА
ОБОСОБЕНА ПОЗИЦИЯ №
28 |  | Апарат - микромотор с наконечници /за Катедра по обща и оперативна хирургия/
об. Поз.№ |  | Техническа спецификация | Брой | Съответствие | Предлагани от участника технически характеристики | Производител/ произход | Модел/ година на производство | Кат.номер/стр.от каталог
|  | (минимални технически изисквания към предлаганата апаратура) |  | Да / Не
28 |  | Апарат - микромотор с наконечници /за Катедра по обща и оперативна хирургия/ | 1
| 1 | Управляваща конзола: | 1
Bъзможност за прикачване на минимум три устройства (опция за мотор за бориране с накрайници за дрилиране, трепанация и краниопластика; сагитален трион; осцилиращ трион; реципрокиращ трион) и два педала за управление едновременно
Управление чрез екран чувствителен на допир – интраоперативна промяна на фиксирани и максимални обороти; промяна на посока на въртене; фиксирана или променлива скорост
Запис на индивидуални профили с настройки за работа на устройствата.
Автоматично разпознаване при прикачване на устройство и ползване на предварително запазени настройки
Графична и звукова индикация при въртене в обратна посока
Вградена иригационна помпа
Размери на конзолата: ширина < 32 см х височина < 13 см х дължина < 44 см; тегло < 9.5 кг
| 2 | Микромотор за бориране – възможност за прикачване на накрайник за високоскоростно дрилиране; редукционен накрайник за трепанации и накрайник за краниотомия: | 1
Автоклавируемо
Размери дължина до 106 мм; диам. до 20 мм; маса заедно с кабела до 0,4 кг
Скорост на въртене минимум 75 000 об. /мин
| 3 | Накрайник за дрил прав: | 1
Автоклавируем
работна дължина 85 мм +/- 5 %
дебелина до 6 мм

## 29 лот
Приложение № 14. |  |  | 29
ТАБЛИЦА ЗА ТЕХНИЧЕСКО СЪОТВЕТСТВИЕ НА ПРЕДЛАГАНАТА АПАРАТУРА
ОБОСОБЕНА ПОЗИЦИЯ №
29 |  | Радионож /за Катедра по обща и оперативна хирургия/
об. Поз.№ |  | Техническа спецификация | Брой | Съответствие | Предлагани от участника технически характеристики | Производител/ произход | Модел/ година на производство | Кат.номер/стр.от каталог
|  | (минимални технически изисквания към предлаганата апаратура) |  | Да / Не
29 |  | Радионож /за Катедра по обща и оперативна хирургия/ | 1
| 1 | Висококачествен радиохирургичен апарат - електрохирургичеен с радиочестота с монополярен и биполярен конектор, отговарящи на международните стандарти: | 1
Монополярен режим
В режим „чисто рязане” (pure cut) максимално пиково високочестотно изходно напрежение до 1100 V
В режим „смесено рязане” (blend cut) максимално пиково високочестотно изходно напрежение до 1700 V
В режим „чисто рязане” (pure cut) максималнa мощност поне 300 W при 300 Ώ (ома) товар
Възможност за смяна на мощността от стерилното поле при поне един инструмент за отворена и един за лапароскопска хирургия
За режим „коагулация” изходна мощност поне 120 W при 500 Ώ (ома) товар
В режим „фулгурация” максимална стойност на изходното високочестотно напрежение до 3 500 V
В режим „spray” максимална стойност на изходното високочестотно напрежение до 4 200 V
| 2 | Биполярен режим
Автоматично разпознаване на инструмента; наличие на визуална и акустична информация за работата в този режим
Максимална изходна мощност поне 90 W при 100 Ώ (ома) товар
Максимална стойност на изходното високочестотно напрежение до 300 V

## 30 лот
Приложение № 14. |  | 30
ТАБЛИЦА ЗА ТЕХНИЧЕСКО СЪОТВЕТСТВИЕ НА ПРЕДЛАГАНАТА АПАРАТУРА
ОБОСОБЕНА ПОЗИЦИЯ №
30 | Ендоскопска техника за пластична хирургия /за Катедра по обща и оперативна хирургия/
об. Поз.№ | Техническа спецификация | Брой | Съответствие | Предлагани от участника технически характеристики | Производител/ произход | Модел/ година на производство | Кат.номер/стр.от каталог
| (минимални технически изисквания към предлаганата апаратура) |  | Да / Не
30 | Ендоскопска техника за пластична хирургия /за Катедра по обща и оперативна хирургия/ | 1
| Оптика 30 градуса 4 мм за ендоскопски операции в пластичната хирругия: | 1
дължина не повече от 140 мм
да е автоклавируема
визуално поле поне 105 градуса
ъгъл на виждане 30 градуса

## 31 лот
Приложение № 14. |  | 31
ТАБЛИЦА ЗА ТЕХНИЧЕСКО СЪОТВЕТСТВИЕ НА ПРЕДЛАГАНАТА АПАРАТУРА
ОБОСОБЕНА ПОЗИЦИЯ №
31 | Флексибилен бронхоскоп /мобилен/ - за Катедра по ушни, носни и гърлени болести
об. Поз.№ | Техническа спецификация | Брой | Съответствие | Предлагани от участника технически характеристики | Производител/ произход | Модел/ година на производство | Кат.номер/стр.от каталог
| (минимални технически изисквания към предлаганата апаратура) |  | Да / Не
31 | Флексибилен бронхоскоп /мобилен/ - за Катедра по ушни, носни и гърлени болести | 1
| Портативен флексибилен бронхоскоп за трахеална интубация, диагностични и терапевтични процедури: | 1
Ъгъл на видимост: минимум 95° (градуса)
Външен диаметър на инсертна тръба: от 4.5 до 5.2 мм
Външен диаметър на дистален край: от 4.5 до 5.1 мм
Вътрешен диаметър на работен канал: от 2.6 до 2.8 мм
Движение на дисталния край – нагоре: от 160° до 210° (градуса)
Движение на дисталния край – надолу: от 130° до 160° (градуса)
Работна дължина: от 600 до 650 мм
Интегриран в грифа стоманен накрайник за аспирация
Биопсична щипка и комплект консумативи
Осветление:
Интегриран в грифа миниатюрен LED светлинен източник, захранван от батерия
Съвместимост с конвенционален светлинен източник чрез светловоден кабел

## 32 лот
Приложение № 14. |  |  | 32
ТАБЛИЦА ЗА ТЕХНИЧЕСКО СЪОТВЕТСТВИЕ НА ПРЕДЛАГАНАТА АПАРАТУРА
ОБОСОБЕНА ПОЗИЦИЯ №
32 |  | Мултифункционална бормашина за Катедра по ушни, носни и гърлени болести
об. Поз.№ |  | Техническа спецификация | Брой | Съответствие | Предлагани от участника технически характеристики | Производител/ произход | Модел/ година на производство | Кат.номер/стр.от каталог
|  | (минимални технически изисквания към предлаганата апаратура) |  | Да / Не
32 |  | Мултифункционална бормашина за Катедра по ушни, носни и гърлени болести | 1
| 1 | Управляваща конзола | 1
възможност за прикачване на минимум три устройства (опция за мотор за бориране с накрайници за дрилиране, трепанация и краниопластика; сагитален трион; осцилиращ трион; реципрокиращ трион) и два педала за управление едновременно
управление чрез екран чувствителен на допир – интраоперативна промяна на фиксирани и максимални обороти; промяна на посока на въртене; фиксирана или променлива скорост
запис на индивидуални профили с настройки за работа на устройствата
Автоматично разпознаване при прикачване на устройство и ползване на предварително запазени настройки
Графична и звукова индикация при въртене в обратна посока
Вградена иригационна помпа
Размери на конзолата: ширина < 32 см х височина < 13 см х дължина < 44 см; тегло < 9.5 кг
| 2 | Иригационна касета - еднократна, стерилно опакована, да се разпознава автоматично от управляващата конзола, с бутон за бързо пълнене на системата | 1
Педал за управление
Минимум 5 програмируеми бутона за управление
Възможност за дозирано управление на скорост на въртене и осцилации
| 3 | Приставка за ръчно управление с телескопичен спусък
| 4 | Микродебридер:
Автоклавируем
Максимални обороти не по-малко 12000/мин
Размери – до 22 х 3 х 2,5 см;
тегло заедно с кабела: до 370 грама
Да има опция за 15 размера еднократни стерилно опаковани накрайници
| 5 | Универсално устройство за бориране – възможност за прикачване на накрайник за високоскоростно дрилиране, редукционен накрайник за трепанации и накрайник за краниотомия: | 1
Автоклавируемо
Размери: дължина до 106 мм, диаметър до 20 мм
тегло заедно с кабела до 0,4 кг
Скорост на въртене минимум 75 000 об./мин
| 6 | Накрайник за дрил - прав | 1
Автоклавируем
работна дължина: 85 мм +/- 5 %
дебелина: до 6 мм
| 7 | Накрайник за дрил - закривен | 1
Автоклавируем
работна дължина: 85 мм +/- 5%
дебелина: до 6 мм
| 8 | Задължителни принадлежности:
|  | Сферичен агресивен борер 2 мм | 2
|  | Сферичен агресивен борер 3 мм | 2
|  | Сферичен агресивен борер 4 мм | 2
|  | Сферичен агресивен борер 5 мм | 2
|  | Сферичен диамантен борер 2 мм | 2
|  | Сферичен диамантен борер 3 мм | 2
|  | Сферичен диамантен борер 4 мм | 2
|  | Сферичен диамантен борер 5 мм | 2
|  | Яйцевиден агресивен борер 2 мм | 2
|  | Яйцевиден агресивен борер 3 мм | 2
|  | Яйцевиден агресивен борер 4 мм | 2
|  | Яйцевиден агресивен борер 5 мм | 2
|  | Цилиндричен агресивен борер 4 мм | 2
|  | Накрайник за микродебридер диам. 4.0mm острие с остър ръб | 2
|  | Накрайник за микродебридер диам. 4.0mm агресивно острие | 2
|  | Накрайник за микродебридер диам. 3.5mm агресивно острие | 2
|  | Накрайник за микродебридер диам. 4.0mm агресивно острие 11cm | 2
|  | Накрайник за микродебридер диам. 4.0mm агресивно острие под ъгъл 60 гр. | 2
|  | Накрайник за микродебридер диам. 4.0mm агресивно острие под ъгъл 40 гр. | 2

## 33 лот
Приложение № 14. |  | 33
ТАБЛИЦА ЗА ТЕХНИЧЕСКО СЪОТВЕТСТВИЕ НА ПРЕДЛАГАНАТА АПАРАТУРА
ОБОСОБЕНА ПОЗИЦИЯ №
33 | Ламинарен бокс 2 клас /задължителен за III ниво генетична лаборатория, съгласно новия стандарт на мед. Генетика/ - за Катедра по педиатрия
об. Поз.№ | Техническа спецификация | Брой | Съответствие | Предлагани от участника технически характеристики | Производител/ произход | Модел/ година на производство | Кат.номер/стр.от каталог
| (минимални технически изисквания към предлаганата апаратура) |  | Да / Не
33 | Ламинарен бокс 2 клас /задължителен за III ниво генетична лаборатория, съгласно новия стандарт на мед. Генетика/ - за Катедра по педиатрия | 1
Вертикален ламинарен бокс.
Ширина на работната площ – 1200 мм ± 10%
Едно работнo място
Вграден Н 14 НЕРА филтър
Ламинирано защитно предно стъкло с електрическо задвижване
Микропрoцесорен контрол и мониторингова система на параметрите
Дигитална система за следене на въздушния поток, отработените часове, отклонения от работните параметри, състояние на филтрите
Антибактериално покритие на работните повърхности
Повдигащи се модули на работният плот от неръждаема стомана
Устойчиви на дезинфекция прозрачни странични повърхности
Ниво на шума < 55 dB
Осветеност в камерата – не по-малко от 1200 Lux
Външни размери и конструкция, позволяващи пренасянето на бокса през стандартна врата с отвор (ширина) 800 мм- без нужда от демонтаж на вратата или касата
Минимална окомплектовка:
- 1 електрически контакт
-изводи за подаване на газове и налягания
- UV лампа с таймер
- статив за инсталиране на под