## Sheet1
Образец 4.3.
ОБЩЕСТВЕНА ПОРЪЧКА С ПРЕДМЕТ: „Извършване на текущ ремонт на сградите на звената на Медицински университет – София с 8 обособени позиции“
Обособена позиция № 3: Извършване на текущ ремонт на учебни зали, кабинети и помещение в сградата на Факултет по дентална медицина към МУ – София на ул. „Св. Георги Софийски“ № 1
КОЛИЧЕСТВЕНО-СТОЙНОСТНА СМЕТКA
От ……………………………………………………………………………… (име на участника)
№ | Вид СМР | мярка | колич. | Ед.цена лв | Стойност лв без ДДС
I. | ОБЕКТ № 1 - ОПЕРАЦИОННА № 502 с помещенията към нея и преустройство на фоайе за учебна зала на 5ет. в Блок А
1. | Подобект 1 - Подготовка болни- предоперационна
A. | Архитектурно-строителна част
1 | Демонтаж съществуваща настилка по под - теракот | м² | 20.5
2 | Изчукване подпухнала циментова замазка под съществуваща настилка - 70% | м² | 14.35
3 | Демонтаж на врата | бр | 2
4 | Разваляне на облицовка от фаянсови плочи на лепило | м² | 26.5
5 | Изчукване на мазилка и шпакловка по стени над фаянса и по тавани | м² | 52.5
6 | Изнасяне и извозване на строителни отпадъци | м3 | 3
7 | Нанасяне на грунд - бетон контакт по под | м2 | 20.5
8 | Направа на изравнителна циментова замазка под нова настилка до 5 см | м2 | 20.5
9 | Нанасяне на грунд - бетон контакт по стени преди мазилка | м2 | 79
10 | Направа мазилка по стени | м2 | 79
11 | Шлайфане на стени | м2 | 79
12 | Нанасянена епоксидно антибактериално покритие по стени- цветно / може и винилово/ | м2 | 79
13 | Нанасяне на грунд - бетон контакт по тавани преди мазилка | м2 | 20.5
14 | Направа мазилка по тавани | м2 | 20.5
15 | Шпакловка на тавани | м2 | 20.5
16 | Нанасяне на латексов грунд по тавани | м2 | 20.5
17 | Насяне 2 ръце антибактериален латекс по тавани | м2 | 20.5
18 | Доставка и монтаж на врата- алуминиева с размери 100/210 | бр | 2
19 | Монтаж на алуминиев, елоксиран или натурален предпазен ъгъл за стена външни при всички външни ръбове | м | 53
20 | Полагане саморазливна замазка по под -добра основа и гладкост на антибактериалната настилка | м2 | 24.3
21 | Полагане на епоксино антибактериална саморазливна настилка по под и до 20 см - цокъл по стени/ цветно -шарка/ | м2 | 24.3
22 | Монтаж на цокълен профил- външен разделител стенна антибактериална мазилка и подова | м | 22
23 | Лайсни подови под врати | м | 2
Б. | Част В и К- оборудване
1 | Демонтаж мивка , включително сифон за мивка | бр | 1
2 | Демонтаж батерия за мивка | бр | 1
3 | Доставка и монтаж порцеланова мивка средна , включително сифон, крепежни елементии всички помощни материали и дейности | бр | 1
4 | Доставка и монтаж стенна батерия за мивка | бр | 1
5 | Доставка и монтаж порцеланов полуботуш/полуконзола за мивка | бр | 1
В. | Част ОВК- оборудване и радиатори
1 | Демонтаж чугунов радиатор до 15 ребра-компект | бр | 3
2 | Демонтаж конзоли за радиатори | бр | 9
3 | Доставка на алуминиеви глидери Н= 500 мм | бр | 33
4 | Монтаж алуминиев радиатор до 15 ребра-компект | бр | 3
5 | Доставка и монтаж конзоли за радиатори | бр | 9
6 | Доставка и монтаж на обезвъздушител 1/2" | бр. | 3
7 | Доставка и монтаж на радиаторен вентил с термоглава, прав 1/2" | бр. | 3
Г. | Част ЕЛЕКТРО- оборудване/осветителни тела, ключове и контакти
1 | Демонтаж осветителни тела- аплик / плафон | бр | 3
2 | Демонтаж ключове и контакти | бр | 6
3 | Доставка и монтаж на луминесцентно осв.тяло с ключ1x18W, IP44 с вградена елктронна пусково-регулираща апаратура(ЕПРА) над мивка | бр | 1
4 | Доставка и монтаж на осв.тяло с л.л. 4x14W, IP21, с вградена ЕПРА и двойно параболичен рефлектор, за открит м-ж | бр | 4
5 | Доставка и монтаж контакти двойни | бр | 4
6 | Доставка и монтаж ключове единични за скрит монтаж 10A/230V/IP21 | бр | 2
2. | Подобект 2 - Операционна № 502
A. | Архитектурно-строителна част
1 | Демонтаж съществуваща настилка по под - мозайка | м² | 36.6
2 | Изчукване подпухнала циментова замазка под съществуваща настилка - 70% | м² | 25.62
3 | Демонтаж на врата | бр | 3
4 | Разваляне на облицовка от фаянсови плочи на лепило по стени и плот | м² | 42.8
5 | Изчукване на мазилка и шпакловка по стени над фаянса и по тавани | м² | 73.4
6 | Разширяване отвори за врати( от 0,8/2,1 да станат 1/2,1) | бр | 2
7 | Изнасяне и извозване на строителни отпадъци | м3 | 4
8 | Нанасяне на грунд - бетон контакт по под | м2 | 36.6
9 | Направа на изравнителна циментова замазка под нова настилка до 5 см | м2 | 36.6
10 | Нанасяне на грунд - бетон контакт по стени преди мазилка | м2 | 98.3
11 | Направа мазилка по стени и плот( двустранно) | м2 | 98.3
12 | Шлайфане на стени и плот ( двустранно) | м2 | 98.3
13 | Нанасянена епоксидно антибактериално покритие по стени и плот( двустранно)- цветно / може и винилово/ | м2 | 98.3
14 | Нанасяне на грунд - бетон контакт по тавани преди мазилка | м2 | 36.6
15 | Направа мазилка по тавани | м2 | 36.6
16 | Шпакловка на тавани | м2 | 36.6
17 | Нанасяне на латексов грунд по тавани | м2 | 36.6
18 | Насяне 2 ръце антибактериален латекс по тавани | м2 | 36.6
19 | Доставка и монтаж на врата- алуминиева с размери 100/210 | бр | 3
20 | Монтаж на ръбоохранители външни при всички ръбове | м | 60
21 | Полагане саморазливна замазка по под -добра основа и гладкост на антибактериалната настилка | м2 | 36.6
22 | Полагане на епоксино антибактериална саморазливна настилка по под и до 20 см - цокъл по стени | м2 | 36.6
23 | Монтаж на цокълен профил | м | 34.2
24 | Лайсни подови при врати | м | 3
25 | Доставка и монтаж на фикс алуминиев- надстройкакъм помещение подготовка персонал с размери 220/75, единично стъкло лек мат | бр | 1
26 | доставка и монтаж отваряема алуминиева кутия с р-ри 120/35/25 - отваряема | бр | 1
Б. | Част ОВК
1 | Демонтаж чугунов радиатор до 20 ребра-компект | бр | 1
2 | Демонтаж конзоли за радиатори | бр | 3
3 | Доставка на алуминиеви глидери Н= 500 мм | бр | 34
4 | Монтаж алуминиев радиатор до 20 ребра-компект | бр | 2
5 | Доставка и монтаж конзоли за радиатори | бр | 6
6 | Доставка и монтаж на обезвъздушител 1/2" | бр. | 2
7 | Доставка и монтаж на радиаторен вентил с термоглава, прав 1/2" | бр. | 2
В. | Част ЕЛЕКТРО - оборудване с осветителни тела, ключове и контакти
1 | Демонтаж осветителни тела | бр | 4
2 | Демонтаж ключове и контакти | бр | 8
3 | Доставка и монтаж осветителни тела- антибактерицидни тела | бр | 2
4 | Доставка и монтаж на осв.тяло с л.л. 4x14W, IP21, с вградена ЕПРА и двойно параболичен рефлектор, за открит м-ж | бр | 16
5 | Доставка и монтаж контакти двойни за скрит монтаж | бр | 5
6 | Доставка и монтаж ключове обикновени, единични за скрит монтаж 10A/230V/EP21 | бр | 4
7 | Доставка и монтаж ключове дивиаторни за скрита инсталация 10A/230V/IP21 | бр | 4
3. | Подобект 3 - Подготовка персонал
A. | Архитектурно-строителна част
1 | Демонтаж съществуваща настилка по под - теракот | м² | 20
2 | Изчукване подпухнала циментова замазка под съществуваща настилка - 70% | м² | 14
3 | Демонтаж на врата | бр | 2
4 | Разваляне на облицовка от фаянсови плочи на лепило | м² | 10.8
5 | Изчукване на мазилка и шпакловка по стени над фаянса и по тавани | м² | 51.5
6 | Разбиване ст. бетонов плот мивка с р-ри-200/60 | бр | 1
7 | Изнасяне и извозване на строителни отпадъци | м3 | 4
8 | Нанасяне на грунд - бетон контакт по под | м2 | 20
9 | Направа на изравнителна циментова замазка под нова настилка до 5 см | м2 | 20
10 | Нанасяне на грунд - бетон контакт по стени преди мазилка | м2 | 62.3
11 | Направа мазилка по стени | м2 | 62.3
12 | Шлайфане на стени | м2 | 62.3
13 | Нанасянена епоксидно антибактериално покритие по стени- цветно / може и винилово/ | м2 | 62.3
14 | Нанасяне на грунд - бетон контакт по тавани преди мазилка | м2 | 20
15 | Направа мазилка по тавани | м2 | 20
16 | Шпакловка на тавани | м2 | 20.5
17 | Нанасяне на грунд по тавани | м2 | 20.5
18 | Насяне 2 ръце антибактериален латекс по тавани | м2 | 20.5
19 | Доставка и монтаж на врата- алуминиева с размери 100/210 | бр | 2
20 | Доставка и монтаж на фикс алуминиев- надстройка към помещение подготовка персонал с размери 210/110, единично стъкло лек мат | бр | 1
21 | Монтаж на ръбоохранители външни при всички ръбове | м | 39
22 | Полагане саморазливна замазка по под -добра основа и гладкост на антибактериалната настилка | м2 | 23.8
23 | Полагане на епоксино антибактериална саморазливна настилка по под и до 20 см - цокъл по стени | м2 | 23.8
24 | Монтаж на цокълен профил | м | 15
25 | Лайсни подови при врати | м | 2
Б. | Част В и К
Част В и К- оборудване
1 | Демонтаж мивка , включително сифон за мивка | бр | 2
2 | Демонтаж кухненска мивка , включително сифон за мивка | бр | 1
3 | Демонтаж батерия за мивка | бр | 3
4 | Демонтаж на поцинковани водопровдони тръби за топла и студена вода | л.м | 18
5 | Демонтаж на канализационни PVC тръби ф50 | л.м | 5
6 | Доставка и монтаж порцеланова мивка- голяма тип мида , включително сифон за мивка | бр | 2
7 | Доставка и монтаж батерия за мивка с удължена единична ръкохватка за стенен монтаж | бр | 2
8 | Доставка и монтаж полуботуш/полуконзола за мивка порцеланов | бр | 3
9 | Доставка и монтаж шкаф за мивка с размери 210/60/80 | бр | 1
10 | Доставка и монтаж на двукоритна кухненска мивка - алпака | бр | 1
11 | Доставка и монтаж на стояща кухненска батерия едноръкохватна дръжка с удължена конзола | бр | 1
Част В и К - Вътрешна водопроводна инсталация
1 | Доставка и монтаж на полипропиленови тръби за студена вода ф20 включително фасонни части | л.м | 8
2 | Доставка и монтаж на полипропиленови тръби с алуминиева вложка за топла вода ф20 включително фасонни части | л.м | 8
3 | Доставка и монтаж на топлоизолация за тръби ф20 | л.м | 16
4 | Доставка и монтаж на СК ф20 без изпразнител | бр. | 8
5 | Хидравлично изпитване на водопровод | л.м | 16
Част В и К - Вътрешна канализационна инсталация
1 | Доставка и монтаж на PVC тръби ф50 включително фасонни части | л.м | 5
В. | Част ОВК - отопление и оборудване с радиатори
1 | Демонтаж чугунов радиатор до 10 ребра-компект | бр | 1
2 | Демонтаж конзоли за радиатори | бр | 3
3 | Доставка на алуминиеви глидери Н= 500 мм | бр | 10
4 | Монтаж алуминиев радиатор до 10 ребра-компект | бр | 1
5 | Доставка и монтаж конзоли за радиатори | бр | 3
6 | Доставка и монтаж на обезвъздушител 1/2" | бр. | 1
7 | Доставка и монтаж на радиаторен вентил с термоглава, прав 1/2" | бр. | 1
8 | Напълване на отоплителна инсталация и обезвъздушаване | бр. | 1
9 | Демонтаж на черни стоманени тръби за вертикални щрангове и аншлуси | л.м | 30
10 | Доставка и монтаж ППР с алуминиева вложка- ф 20 мм | л.м | 15
11 | Доставка и монтаж на стом. тръби за щрангове | л.м | 25
12 | Студена проба на отоплителна инсталация | бр. | 1
13 | Запълване и замазване на улеи в стената за тръби | л.м | 15
14 | Извозване на отпадъци | м³ | 2
15 | Рязане и затаяване на тръби 3/4" | бр. | 6
16 | Пробиване на отвори до 15/10 см в бетон с дебелина до 30 см | бр. | 6
17 | Заваряване на аншлуси | бр. | 12
18 | Д-ка и м-ж на пвц ревизии с вратичка 15/20 | бр. | 4
Г. | Част ЕЛЕКТРО ИНСТАЛАЦИИ
Част ЕЛЕКТРО - оборудване с осветителни тела, ключове и контакти
1 | Демонтаж осветителни тела- аплик | бр | 3
2 | Демонтаж големи луминисцентни осветителни тела - 4 пури за външен монтаж | бр | 2
3 | Демонтаж ключове и контакти | бр | 8
4 | Доставка и монтаж на луминесцентно осв.тяло с ключ lx18W, IP44 с вградена пусково-регулираща апаратура | бр | 3
5 | Доставка и монтаж на осв.тяло с л.л. 4x14W, IP21, с вградена ЕПРА и двойно параболичен рефлектор, за открит м-ж | бр | 4
6 | Доставка и монтаж контакти двойни за скрит монтаж | бр | 4
7 | Доставка и монтаж ключове обикновени единични за скрит монтаж 10A/230V/EP21 | бр | 3
8 | Доставка на контакт RJ45 за монтаж в контакт панел за скрит монтаж | бр. | 2
Част ЕЛЕКТРО - Табла и захранващи линии
1 | Демонтаж на табло стенно | бр. | 1
2 | Доставка и монтаж на ел.табло Т-50 Топерационна - IP33 съдържащо: товаров прекъсвач със светл. индикация ISW40А 3ф, 1бр.; също, но без св. индикация 20А - 1бр.монофазни прекъсвачи С61/40А -1бр С60/25А -2бр, С61N/20А - 1бр., C63/10 1бр., C63/6А - 6бр; дефектнотокови защити ID 2P/40a, 30ma - 7бр. , с пета заземителна шина с клас по реакция на огън не по нисък от C или V0.Таблото се монтира в съществуващо метално фалтово табло в коридора пред операционната | бр. | 1
3 | Доставка UPS 6kVA за нуждите на операц.зала | бр. | 1
4 | Доставка на кабел СВТ 5x6 кв.мм | м | 25
5 | Доставка на кабел СВТ 3x4 кв.мм | м | 20
6 | Направа на връзки до 6 кв.мм. | бр. | 12
7 | Доставка на PVC тръба ф23мм | м . | 20
8 | Доставка на PVC тръба ф29мм | м | 25
9 | Полагане на PVC тръба под мазилка | м | 45
10 | Изтегляне на кабел, в тръба | м | 45
11 | Направа на отвор в тухлена стена 20/12 см | бр. | 1
Част ЕЛЕКТРО - Осветителна инсталация
1 | Направа на лампен излаз до 8м с кабел СВТ 3x1,5 | бр. | 35
2 | Доставка и монтаж на осветително тяло за евакуационно осветление "EXIT" | бр. | 4
3 | Направа на улей в стена | м | 85
4 | Доставка на гофр. PVC тръба ф16мм | м | 310
5 | Полагане на гофр. PVC тръба ф16мм | м | 310
6 | Доставка на кабел СВТ 3x1,5 кв.мм | м | 350
7 | Изтегляне на кабел СВТ 3x1,5 кв.мм в тръба | м | 300
8 | Направа на връзки до 1,5 кв.мм. | бр. | 110
9 | Доставка на кабел СВТ 3x4 кв.мм ( за лампа- операционна) | м | 10
10 | Изтегляне на кабел СВТ 3x4кв.мм в тръба | м | 10
Част ЕЛЕКТРО - Ел. инсталация контакти
1 | Направа на контактен излаз до 8 м с кабел СВТ 3x2,5 кв.мм | бр. | 20
2 | Доставка и монтаж на контакт "Шуко" 220V/16A/1P44 с конзола за единичен за скрит монтаж | бр. | 6
3 | Доставка и монтаж на стенен контакт панел: 2бр. контакти и 26p.RJ45 | бр. | 1
4 | Доставка и монтаж на подова кутия със 6бр. контакти | бр. | 1
5 | Доставка на кабел СВТ 3x2,5 кв.мм | м | 180
6 | Доставка на гофр. PVC тръба ф16мм | м | 150
7 | Полагане на гофр. PVC тръба ф16мм | м | 150
8 | Изтегляне на кабел СВТ в тръба | м | 180
9 | Направа на връзки до 2,5 кв.мм. | бр. | 60
Част ЕЛЕКТРО - Слаботокови и специални инсталации
1 | Доставка и монтаж на кабел HDMI от зала операционна към учебна зала | м | 50
2 | Доставка на гофр. PVC тръба ф29мм с водач | м | 50
3 | Полагане на гофр. PVC тръба под мазилката | м | 50
4 | Доставка и монтаж на контакт RJ45 за монтаж в контакт панел | бр. | 2
II. | ОБЕКТ № 2 - Ремонт и преустройство на зала музей в учебна зала
А. | Архитектурно-строителна част
1 | Просичане отвор в зидария до 25см за врата | кв.м. | 2
2 | Ремонт и грундиране с дълбоко проникващ грунд на напукана стара мазилка по стени и подготовка за нанасяне на шпахловка(начукване, награпяване, премахване на компрометирани слоеве от предишни обработки) | кв.м. | 65
3 | Шпакловка на стени | кв.м. | 58
4 | Шлайфане на стени | кв.м. | 58
5 | Латекс по шпакловани стени | кв.м. | 58
6 | Ремонт и грундиране с дълбоко проникващ грунд на напукана стара мазилка по тавани и подготовка за нанасяне на шпахловка(начукване, награпяване, премахване на компрометирани слоеве от предишни обработки) | кв.м. | 41.81
7 | Шпакловка на тавани | кв.м. | 41.81
8 | Шлайфане на тавани | кв.м. | 41.81
9 | Латекс по шпакловани тавани | кв.м. | 41.81
10 | Полагане на дълбоко проникващ грунд преди бояджийски работи | кв.м. | 99.81
11 | Монтаж на ръбоохранители | м.л. | 21.6
12 | Шпакловка, шкурене и боядисване с латекс на вътрешни ръбове при отвори и по колони | м.л. | 21.6
13 | Фаянсова облицовка с лепило по стени на фуга 2мм | кв.м. | 7
14 | Демонтаж ламиниран паркет | кв.м. | 41.81
15 | Разбиване на замазка по под | кв.м. | 41.81
16 | Полагане на бетон контакт по под | кв.м. | 41.81
17 | Настилка - гранитогрес | кв.м. | 41.81
18 | Направа на цокъл от гранитогрес | м.л. | 24.62
19 | Лайсни подови | м.л. | 2
20 | Изхвърляне на строителни отпадъци | куб.м. | 1.7
Б. | ЕЛЕКТРО ИНСТАЛАЦИИ
Б.1. | Демонтажни работи
1 | Демонтаж на осв.тела | бр. | 6
2 | Демонтаж на ключове и контакти | бр. | 15
Б.2. | Табла и захранващи линии
1 | Доставка и монтаж на разпределително табло по схема | бр. | 1
2 | Направа на връзка до 6мм2 | бр. | 12
3 | Направа на улеи 5/5 см в стени | м.л. | 15
4 | Доставка и полагане на гофрирана тръба ф16мм | м.л. | 15
5 | Изтегляне на кабел в тръба | м.л. | 15
6 | Доставка на СВТ/Зх10/мм2 | м.л. | 15
Б.3. | Осветителна инсталация
1 | Доставка на осв.тяло с л.л./4х14/W, IP21 за открит м-ж, с вградена ЕПРА и двойнопараболичен рефлектор | бр. | 6
2 | Монтаж на същото | бр. | 6
3 | Д-ка на ключ за осветление, девиаторен за скрита и-ция | бр. | 2
4 | Монтаж на същия | бр. | 2
5 | Свързване на проводник към съоръжение до 1.5мм | бр. | 12
6 | Доставка и монтаж на евакуационно осветително тяло | бр. | 1
7 | Направа на лампен излаз със СВТ/Зх1,5/мм2 при средна дължина до 6м. | бр. | 1
8 | Доставка и полагане на гофрирана тръба ф 16 мм ( ключ за осветление) | м.л. | 6
9 | Изтегляне на кабел в тръба ( ключ за осветление) | м.л. | 6
10 | Доставка на кабел СВТ/Зх 1.5/мм2 ( ключ за осветление) | м.л. | 6
11 | Запълване и замазване на улеи | м.л. | 6
12 | Направа на улей по стена | м.л. | 6
Б.4. | Ел. инсталация контакти
1 | Доставка на контакт "Шуко" за скрита и-ция 2x16А | бр. | 10
2 | Доставка на стенен контактен панел, съдържащ: 1 бр.контакт и 1 бр. RJ45 | бр. | 1
3 | Монтаж на контакти | бр. | 11
4 | Доставка и полагане на гофрирана тръба ф 16 мм в изкопан улей по под | м.л. | 15
5 | Доставка на кабел СВТ/Зх2.5/мм2 (стом.столове) | м.л. | 20
6 | Изтегляне на кабел в тръба | м.л. | 20
7 | Направа на улей в под (стом.столове) | м.л. | 15
8 | Запълване и замазване на улеи | м.л. | 15
9 | Свързване на проводник към съоръжение до 2.5мм | бр. | 22
5. | Слаботокова инсталация
1 | Направа на улей в под, стена | м.л. | 15
2 | Запълване и замазване на улеи | м.л. | 15
3 | Доставка на проводник UTP | м.л. | 15
4 | Свързване на проводник към контактен панел | бр. | 1
5 | Доставка и полагане на гофрирана тръба ф 16 мм | м.л. | 15
6 | Изтегляне на проводник UTP в тръба | м.л. | 15
В. | ВиК ИНСТАЛАЦИИ
В.1. | Вътрешна водопроводна инсталация
1 | Доставка и монтаж на полипропиленови тръби за студена вода ф 20 , включително фасонни части | м.л. | 3
2 | Доставка и монтаж на полипропиленови тръби с алуминиева влаожка за топла вода ф 20 , включително фасонни части | м.л. | 18
3 | Доставка и монтаж на топлоизолация за тръби ф20 | м.л. | 18
4 | Доставка и монтаж на спирателен кран СК ф20 без изпразнител | бр. | 8
5 | Доставка и монтаж на смесителна батерия за тоалетна мивка | бр. | 2
6 | Доставка и монтаж на защитен шлаух ф 25 за монтаж на водопроводна тръба в подов пълнеж | м.л. | 15
7 | Направа на улей в под | м.л. | 15
8 | Запълване и замазване на улеи | м.л. | 15
9 | Хидравлично изпитване на водопровод | м.л. | 36
В.2. | Вътрешна канализационна инсталация
1 | Разкъртване и възстановяване на изходни изводи за подвързване на ВиК инсталации | бр. | 2
2 | Доставка и монтаж на санитарна мивка с полуботуш ( вкл. сифон за мивка) | бр. | 2
3 | Доставка и монтаж на PVCтръби ф 50 , включително фасонни части | м.л. | 18
4 | Изпитване за херметичност на канализацията | м.л. | 18
5 | Пробиване на отвори до 15/10 см. в стена | бр. | 2
6 | Направа на улей 5/5 см в под/стени/ | м.л. | 18
7 | Запълване и замазване на улеи/под | м.л. | 18
Г. | ИНСТАЛАЦИЯ ЗА СЪСТЕН ВЪЗДУХ
1 | Доставка и монтаж на спирателен кран Ду 20 | бр. | 4
2 | Доставка и монтаж на многослойна тръба ф 16 с алуминиева вложка | м.л. | 15
3 | Направа на улей в под | м.л. | 15
4 | Доставка и монтаж на защитен шлаух ф 25 за монтаж в под | м.л. | 15
5 | Запълване и замазване на улеи | м.л. | 15
6 | Доставка и монтаж на колекторни кутии за сгъстен въздух | бр. | 1
III. | ОБЕКТ № 3 - ЗАЛА 247 - ЕЛЕКТРОЛЕЧЕНИЕ на втори етаж в Блок З
A. | Архитектурно-строителна част
Демонтажни работи
1 | Демонтаж на балатум | м2 | 115.14
2 | Демонтаж на екранирани кабинки с габаритнни размери 2.2х2.4хН2.2м | бр. | 3
3 | Разбиване на монолитен ст.бет. работен плот с рафтове и страница - габаритни размери 140х45хН85см, | бр. | 1
4 | Сваляне на облицовка от фаянсови плочки по стени | м2 | 6.15
5 | Сваляне на повредени участъци от мазилка по стени | м2 | 10
Архитектурно-строителна част в залата
6 | Доставка и полагане на саморазливна цим. замазка в зоните на екранираните кабини | м2 | 17.9
7 | Доставка и монтаж на настилка от плочи гранитогрес | м2 | 97.2
8 | Оформяне на дилатационни и разширителни фуги с All профил и силикон през 6м в настилка от гранитогрес | м1 | 16.3
9 | Доставка и монтаж на подови первази от гранитогрес | м1 | 41.17
10 | Доставка и монтаж на меки подови PVC первази в зоните около съществуващите кабинки | м1 | 49.25
11 | Доставка и монтаж на цокъл с височина 12см от лепен рулонен материал за PVC настилка в зоните около съществуващите кабинки | м1 | 49.25
12 | Вароциментова мазилка по стени | м2 | 6.15
13 | Гипсова шпакловка по стени | м2 | 6.15
14 | Възстановяване на повредени участъци от мазилка и шпакловка по стени | м2 | 10
15 | Боядисване на стени с цветен латекс в светли тонове | м2 | 178
16 | Боядисване на тавани с бял латекс | м2 | 101
17 | Лакиране на дървен корниз над съществуващи кабинки | м1 | 10.18
АС част в склад Светолечение
18 | Доставка и монтаж на преградна стена - зидария от газобетонни блокчета с дебелина 12.5см | м2 | 5.35
19 | Грундиране и шпакловка с цим.лепило с мрежа върху зидария от газобетонни блокчета | м2 | 10.7
20 | Гипсова шпакловка | м2 | 10.7
21 | Доставка и монтаж на настилка от плочи гранитогрес | м2 | 3.4
22 | Доставка и монтаж на подови первази от гранитогрес | м1 | 8.4
23 | Двукратно боядисване на стени и тавани с бял латекс | м2 | 50.73
24 | Доставка и монтаж на пожароустойчива врата EI90 с размери 90х205см, самозатваряща се, секретна брава и ключалка, цвят RAL 9002 | бр. | 1
Обикновени (неекранирани) кабини за физиотерапия с електролечение
25 | Изработка и монтаж обикновена кабина за електролечение с вътрешни размери 135х230см, алуминева конструкция с термопанели, цвят бяло, отвор за врата 90х200см с корниз и завеса. | бр. | 2
Екранирани кабини за физиотерапия с електролечение
26 | Изработка и монтаж на екранирана кабина за високочестотна терапия с размери 155/226/h220 см с вътрешно ел. табло с 2 контакта, автоматичен предпазител, осветление, бутон за повикване, закачалка и врата с прозорец, осигурваща достъп на инвалидна количка. Метална конструкция – алуминиева с термопанели бял цвят отвън. Материали вътре: под – ламиниран паркет; стени – ламперия; таван – мрежа. | бр. | 2
27 | Изработка и монтаж на екранирана кабина за високочестотнна терапия с размери 217/226/h220 см с вътрешно ел. табло с 2 контакта, автоматичен предпазител, осветление, бутон за повикване, закачалка и врата с прозорец, осигурваща достъп на инвалидна количка. Метална конструкция – алуминиева с термопанели бял цвят отвън. Материали вътре: под – ламиниран паркет; стени – ламперия; таван – мрежа. | бр. | 1
28 | Изработка и монтаж на екранирана кабина за високочестотнна терапия с размери 230/200/h220 см с вътрешно ел. табло с 2 контакта, автоматичен предпазител, осветление, бутон за повикване, закачалка и врата с прозорец, осигурваща достъп на инвалидна количка. Метална конструкция – алуминиева с термопанели бял цвят отвън. Материали вътре: под – ламиниран паркет; стени – ламперия; таван – мрежа. | бр. | 1
Изработка и монтаж на неподвижно обзавеждане в зала за електролечение, изпълнена от ПДЧ-ламинат с ПВЦ кантове, термоплот и термогръб (по мерки от място), включително:
29 | Долен шкаф-мивка- размери 100/60/h85см, две врати, 1 подвижен рафт, | бр | 1
30 | Долен шкаф с размери 120/45/h85см - две врати, два рафта със "сляпа" ъглова използваема част | бр | 1
31 | Горен шкаф с размери 145/30/h60см - три вратички, 1 ред подвижни рафтове | бр | 1
32 | Термоплот с размери 135/45/3см и 120/60/3см, включително свързащи и водобранни лайсни | бр | 1
33 | Термогръбс височина 3.45х60 см | бр | 1
34 | Лицева страница 45/85/1.8см | бр | 1
35 | Двукоритна мивка инокс, компплект със сифон | бр | 1
36 | Комплект аксесоари - дозатор за течен сапун, салфетник | бр | 1
Изработка и монтаж на комплект неподвижно обзавеждане в зала светолечение, материал ПДЧ-ламинат с ПВЦ кантове, термоплот и термогръб (по мерки от място), включително:
37 | Долен шкаф-мивка- размери 100/60/h85см, две врати, 1 подвижен рафт, | бр | 1
38 | Долен шкаф с размери 120/45/h85см - две врати, два рафта със "сляпа" ъглова използваема част | бр | 1
39 | Горен шкаф с размери 145/30/h60см - три вратички, 1 ред подвижни рафтове | бр | 1
40 | Работен термоплот върху долни шкафове с размери 135/45/3см и 120/60/3см, включително свързащи и водобранни лайсни | бр | 1
41 | Термогръб в зоната между работния плот и горните шкафове с височина 2.85х60см | бр | 1
42 | Декоративна страница 45/85/1.8см | бр | 1
43 | Двукоритна мивка инокс, компплект със сифон | бр | 1
44 | Комплект аксесоари - дозатор за течен сапун, салфетник, кофа за смет | бр | 1
Б. | Част Отопление Вентилация и Климатизация(ОВК)
45 | Сваляне на чугунени радиатори от инсталация | бр | 7
46 | Доставка и монтаж на радиатори алуминиеви H = 500 мм(за бр. ребра) | бр | 140
47 | Монтаж на радиатори с Н = 500 мм | бр | 7
48 | Доставка и монтаж на радиаторен вентил с термоглава | бр | 7
49 | Доставкака и монтаж на аншлуси ф25 | м1 | 20
50 | Топла проба на радиатори | бр | 7
51 | Доставка и монтаж на климатик инверторен с Qот = 2,5 квт, Qхл =3,8 квт, N= 1,25 квт, с дължина на тр. връзки до 10 м с работа при tвн=-15°С | бр | 2
В. | Част В и К - Санитарно оборудване
25 | Демонтаж на порцеланов умивалник | бр. | 1
26 | Демонтаж на стена смесителна батерия за умивалник | бр. | 3
27 | Доставка и монтаж на смесителна батерия за стенен монтаж - тип кухненска, хромирана, едноръкохваткова, с керамичен затварящ механизам, аератор и дълъг въртящ се чучур, монтиран от долната страна | бр. | 3
Г. | Част ЕЛЕКТРО
Част ЕЛЕКТРО - Демонтажни работи
28 | Демонтаж на ел.табло от зала 117 | бр. | 1
29 | Демонтаж на ел.табла кабинни | бр. | 10
30 | Демонтаж на луминесцентни светителни тела 3х36вт | бр. | 10
31 | Демонтаж на стенни аплици.евакуац лампи | бр. | 12
32 | Демонтаж на ПВЦ канали и кабели | м | 250
33 | Демонтаж на елементи на слаботокова инсталация | бр. | 20
Част ЕЛЕКТРО - Осветителна и силова инсталации
34 | Доставка и монтаж на ел.табло ПТРел леч - IP33 съдържащо: товаров прекъсвач ISW63А, 3ф, 1бр.; монофазни прекъсвачи С60/25 2бр, С60N/16 13бр, C63/10 2бр; дефектнотокови ID 2P/40a, 30ma, бр14, с пета заземителна шина с клас по реакция на огън не по нисък от C или V0. | бр. | 1
35 | Доставка и монтаж на ел.табло ПТкаб - IP33 съдържащо: товаров прекъсвач ISW25А,1ф, 1бр. с индикация; iС60N/1А 1ф, iC60N/16A 1ф, монофазни контакти 16А 2бр, със заземителна шина с клас по реакция на огън не по нисък от А2. | бр. | 8
36 | Доставка и изтегляне на кабел СВТ 5х16мм2 в PVC тръба1 3/4" скрито | м. | 65
37 | Доставка и изтегляне на кабел СВТ 3х4мм2 в PVC канал | м. | 380
38 | Доставка и изтегляне на кабел СВТ 3х2,5мм2 в PVC канал | м. | 210
39 | Доставка и изтегляне на кабел СВТ 3х1,5мм2 в PVC канал | м. | 180
40 | Доставка и полагане на проводник ПВА1 3х1,5мм2 в гофр,тр,Ф16 скрито под мазилка | м. | 38
41 | Доставка и полагане на проводник ПВА1 3х2,5мм2 в гофр,тр,Ф16 скрито под мазилка | м. | 32
42 | Доставка и монтаж на стенен панел комплект съдържащ 3бр. контакти тип "Шуко", 3бр. розетки RJ45,IP33 | бр. | 2
43 | Доставка и монтаж на контакт “Шуко” IP44 | бр. | 3
44 | Доставка и монтаж на контакт “Шуко” IP33 | бр. | 5
45 | Доставка и монтаж на стенен панел комплект съдържащ 3бр. контакти тип "Шуко", 3бр. розетки RJ45, IP33 | бр. | 2
46 | Доставка и монтаж на LED евакуационно осветително тяло 8W с вградена акумулаторна батерия IP33, капацитет 1 час | бр. | 3
47 | Дост. и монтаж на лумин.осв тяло 2х28W IP21 на таван, EPRA,ТБС | бр. | 17
48 | Дост. и монтаж на ЛОТ 2х14W IP21 на таван, ЕПРА,ТБС | бр. | 2
49 | Доставка и монтаж на ЛОТ1х14вт, с ключе. IP44 | бр. | 3
50 | Доставка и монтаж на спот аплик IP33 с безопасно и удобно насочване и ключе | бр. | 9
51 | Дост. и монтаж на аплик IP44 | бр. | 1
52 | Доставка и монтаж ключ обикновен за скрита инсталация | бр. | 11
53 | Доставка и монтаж ключ сериен за скрита инсталация | бр. | 2
54 | Доставка и монтаж ключ троен за скрита инсталация | бр. | 2
55 | Доставка и монтаж на разклонителни кутии за скрита инсталация | бр. | 32
56 | Доставка и полагане на гофрирана тръба в стена Ф16 | м. | 18
57 | Доставка и монтаж на инсталационни конзоли | бр. | 32
58 | Доставка и полагане на PVCканал 10/20мм | м. | 50
59 | Доставка и полагане на PVCканал 20/30мм | м. | 110
60 | Доставка и полагане на PVCканал 30/40мм | м. | 60
61 | Доставка и монтаж на кабел ПВА1 1х6мм2 за заземление на екрана на кабините в PVC тръба | м. | 42
62 | Доставка и монтаж на прав съединител на етажа | бр. | 1
63 | Изкоп 0,8/0,4 със зариване и трамбоване; Разкъртване и възстановявяне на тротоар | м. | 8
64 | Направа на заземител от 2бр. медни тръби и медна шина 25/3мм, Rз<4 ома | бр. | 1
65 | Измерване на захранващи линии | бр. | 1
66 | Измерване импеданса фаза, защитен проводник | бр. | 6
67 | Изпитание на дефектнотокови защити | бр. | 12
68 | Измерване изолацията на кабел,заземление | чч. | 13
Част ЕЛЕКТРО - Пожароизвестяване
69 | Ремонт и пускане в действие на съществuваща пожароизвестителна инсталация - 3 бр. пожароизвестители | бр. | 1
Част ЕЛЕКТРО - СКС
70 | Доставка и изтегляне на кабел 2FTP кат.5 в PVC канал. | м. | 80
71 | Свързване и настройки на системата | бр. | 14
Част ЕЛЕКТРО - Оповестяване
72 | Доставка и монтаж на високоговворител 6вт, IP21,на таван | бр. | 3
73 | Доставка и полагане в PVC канал, изпитване и свързване на JY(St)Y 1х2х0.8 mm2 | м. | 60
74 | Наладка и свързване със системата за гласово оповестяване на ФДМ. | бр. | 1
75 | Крепежни елементи | бр. | 150
Част ЕЛЕКТРО - Сигнална кабинкова инсталация
76 | Доставка и монтаж на ел.табло с 12 бр.iС60/6A IP33 | бр. | 1
77 | Доставка и монтаж на дисплей със светлинна сигнализация | бр. | 1
78 | Доставка и монтаж на подвижен бутон сигнализация | бр. | 12
79 | Доставка и монтаж на елемент за звуков сигнал | бр. | 12
80 | Доставка и изтегляне на кабел 2FTP кат.5 в PVC канал. | м. | 300
81 | Доставка и полагане на PVCканал 20/30мм | м. | 110
82 | Пускане в действие на сигнална кабинкова инсталация комплект | бр. | 1
Д. | Строителни отпадъци
83 | Изнасяне на строителни отпадъци, натоварване и извозване | м3 | 10
IV. | ОБЕКТ № 4 - КАБИНИ ЗА ОХРАНА
1 | Разчистване на площадки 2бр.х25м2 | м2 | 50
2 | Ръчен изкоп с дълбочина до 30см. - отнемане на плодородна земна маса - 2бр. х 25м²х 0,3м. | м3 | 15
3 | Ръчно трамбоване на насип за основа | м2 | 50
4 | Полагане на подложен бетон клас В 7.5 -10см | м2 | 5
5 | Доставка и монтаж на канализационна ПВЦ усилена тръба ф110 , вкл. фитинги и укрепване | м | 20
6 | Доставка и монтаж в сграда на полипропиленови тръби с метална вложка за питейна вода с ред на налягане PN16 Ø32x3,5мм, вкл.фасонни части и крепежни елементи | м | 20
7 | Доставка и полагане на усилена полиетиленова(ПВЦ) гофрирана тръба Ø23 за електро проводник, вкл. укрепване | м | 20
8 | Кофраж за армирана бетонова настилка, вкл. Помощни операции и декофриране | м2 | 6
9 | Доставка и полагане на армировъчна заварена мрежа от арм.стомана ф8 - с разстояние м/у прътите 15см в двете посоки | м2 | 50
10 | Доставка и полагане на бетон за армирана настилка клас В20 с дебелина 15см., вкл. Транспорт и обработка | м3 | 7.5
V. | ОБЕКТ № 5 - преграждане коридор на 2 етаж за зъболекарски кабинети
А. | Архитектурно-строителна част
1 | Напукана стара мазилка по стени - изчукване, грундиране с дълбоко проникващ грунд и направа на нова вароциментова мазилка | кв.м. | 37.8
2 | Шлайфане на съществуващи стени | кв.м. | 126
3 | Шпакловка на съществуващи и новоизградени стени | кв.м. | 322
4 | Латекс по шпакловани стени | кв.м. | 322
5 | Напукана стара мазилка по таван и грундиране с дълбоко проникващ грунд | кв.м. | 68.4
6 | Шпакловка на тавани | кв.м. | 228
7 | Шлайфане на тавани | кв.м. | 228
8 | Латекс по шпакловани тавани | кв.м. | 228
9 | Полагане на дълбоко проникващ грунд преди бояджийски работи | кв.м. | 550
10 | Монтаж на алуминиеви ръбоохранители за шпахловка | м.л. | 174.4
11 | Шпакловка, шкурене и боядисване с латекс на вътрешни страници около дограма, отвори и по колони | м.л. | 174.4
12 | Фаянсова облицовка с лепило по стени на фуга 2мм | кв.м. | 32.4
13 | Настилка - гранитогрес/ затваряне на канал/ | м.л. | 36.7
14 | Направа на цокъл от гранитогрес | м.л. | 75.6
15 | Лайсни подови | м.л. | 2
16 | Изграждане на стени от 2 пласта гипскартон от всяка страна в/у метална конструкция, вкл. пълнеж с минерална вата и дебелина на стената 12см. По детайл W112 на Knauf или сравним | кв.м. | 98
17 | Доставка и монтаж на вътрешни витрини от PVC профил - неотваряеми, със стъклопакет 4 +4 мм прозрачно стъкло; над преградни стени от гипсокартон | кв.м. | 55.94
18 | Доставка и монтаж на преградни стени от PVC профил с вис. 2,2м - до 1,2м - плътни(с пълнеж панел от алуминий и пенополиуретан), а над плътната част фикс(със стъклопакет 4 +4 мм прозрачно стъкло) с височина 1м. | кв.м. | 27.72
19 | Доставка и монтаж на врата 100/200 - PVC профил с пълнеж панел от алуминий и пенополиуретан | бр. | 2
20 | Доставка и монтаж на усилен профил(UA) при гипсокартон за монтаж на врати | м.л. | 10
21 | Изхвърляне на строителни отпадъци | куб.м. | 0.5
Б. | ЕЛЕКТРО ИНСТАЛАЦИИ
Б1. | Демонтажни работи
1 | Демонтаж на осв.тела | бр. | 36
2 | Демонтаж на ключове и контакти | бр. | 3
Б2. | Табла и захранващи линии
1 | Доставка и монтаж на ел.табло Т-50 Тзала- IP33 съдържащо: товаров прекъсвач със светл. индикация ISW40А 3ф, 1бр.; монофазни прекъсвачи С61/40А -1бр С60/25А -12бр, С61N/20А - 4бр., C63/10 1бр., C63/6А - 6бр; дефектнотокови защити ID 2P/40a, 30ma - 7бр. , с пета заземителна шина с клас по реакция на огън не по нисък от C или V0.Таблото е за скрит монтаж. | бр. | 1
2 | Направа на връзка до 6мм2 за зъболекарски столове | бр. | 12
3 | Направа на улеи 5/5 см в стени | м.л. | 36
4 | Доставка и полагане на гофрирана тръба ф16мм | м.л. | 36
5 | Изтегляне на кабел в тръба | м.л. | 36
6 | Доставка на СВТ/Зх10/мм2 | м.л. | 36
Б3. | Осветителна инсталация
1 | Доставка на осв.тяло с л.л./4х14/W, IP21 за открит м-ж, с вградена ЕПРА и двойнопараболичен рефлектор- открит тип | бр. | 46
2 | Монтаж на същото | бр. | 46
3 | Направа на лампен излаз със СВТ/Зх1,5/мм2 при средна дължина до 6м. | бр. | 32
4 | Д-ка на ключ за осветление, сериен/ девиаторен, за скрита инсталация | бр. | 3
5 | Монтаж на същите | бр. | 3
6 | Свързване на проводник към съоръжение до 1.5мм | бр. | 49
7 | Доставка и полагане на гофрирана тръба ф 16 мм ( ключ за осветление) | м.л. | 18
8 | Запълване и замазване на улеи | м.л. | 36
9 | Доставка и монтаж на евакуационно осветително тяло | бр. | 2
10 | Направа на улей в под/ по стена | м.л. | 36
Б4. | Ел. инсталация контакти
1 | Доставка на двоен контакт "Шуко" за скрита инсталация 2x16А | бр. | 6
2 | Доставка на стенен контактен панел, съдържащ: 1 бр.контакт и 1 бр. RJ45 | бр. | 1
3 | Монтаж на контакти | бр. | 7
4 | Направа на контактен излаз за скрита инсталация със СВТ/Зх2.5/мм2 при средна дължина до 6м. | бр. | 7
5 | Доставка и полагане на гофрирана тръба ф 16 мм в гипсокартонена стена | м.л. | 75
6 | Доставка на кабел СВТ/Зх2.5/мм2 | м.л. | 75
7 | Направа на улей в мозаечен под до 30 см. ширина и 20 см. дълбочина | м.л. | 40.12
8 | Запълване и замазване на улеи | м.л. | 40.12
9 | Свързване на проводник към съоръжение до 2.5мм | бр. | 42
10 | Направа на контактен излаз за скрита инсталация със СВТ/Зх2.5/мм2 при средна дължина до 8м.- изводи за климатици | бр. | 4
Б5. | Слаботокова инсталация
1 | Направа на улей в под, стена | м.л. | 40.12
2 | Запълване и замазване на улеи | м.л. | 40.12
3 | Доставка на проводник UTP | м.л. | 40.12
4 | Свързване на проводник към контактен панел | бр. | 1
5 | Доставка и полагане на гофрирана тръба ф 16 мм | м.л. | 40.12
6 | Изтегляне на проводник UTP в тръба | м.л. | 40.12
В. | ВиК ИНСТАЛАЦИИ
В1. | Вътрешна водопроводна инсталация
1 | Доставка и монтаж на полипропиленови тръби за студена вода ф 20 , включително фасонни части | м.л. | 54.12
2 | Доставка и монтаж на полипропиленови тръби с алуминиева влаожка за топла вода ф 20 , включително фасонни части | м.л. | 54.12
3 | Доставка и монтаж на топлоизолация за тръби ф20 | м.л. | 108.24
4 | Доставка и монтаж на спирателен кран СК ф20 без изпразнител | бр. | 28
5 | Доставка и монтаж на смесителна батерия за тоалетна мивка | бр. | 14
6 | Доставка и монтаж на защитен шлаух ф 25 за монтаж на водопроводна тръба в подов пълнеж | м.л. | 40.12
7 | Направа на улей в под | м.л. | 40.12
8 | Запълване и замазване на улеи | м.л. | 40.12
9 | Хидравлично изпитване на водопровод | м.л. | 108.24
В2. | Вътрешна канализационна инсталация
1 | Разкъртване и възстановяване на изходни изводи за подвързване на ВиК инсталации | бр. | 4
2 | Доставка и монтаж на санитарна мивка с полуботуш ( вкл. сифон за мивка) | бр. | 14
3 | Доставка и монтаж на PVCтръби ф 50 , включително фасонни части | м.л. | 54.12
4 | Изпитване за херметичност на канализацията | м.л. | 54.12
5 | Пробиване на отвори до 15/10 см. в бетон с дебелина до 30см. | бр. | 1
6 | Направа на улей в под | м.л. | 40.12
7 | Запълване и замазване на улеи | м.л. | 40.12
Г. | ИНСТАЛАЦИЯ ЗА СЪСТЕН ВЪЗДУХ
1 | Доставка и монтаж на спирателен кран Ду 20 | бр. | 15
2 | Доставка и монтаж на многослойна тръба ф 16 с алуминиева вложка | м.л. | 53
3 | Направа на улей в под и стена | м.л. | 40.12
4 | Доставка и монтаж на защитен шлаух ф 25 за монтаж в под | м.л. | 40.12
5 | Запълване и замазване на улеи | м.л. | 40.12
6 | Доставка и монтаж на колекторни кутии за сгъстен въздух, включително манометър за налягане | бр. | 1
VI. | ОБЕКТ № 6 - Демонтаж регистратура
А. | Архитектурно-строителна част
1 | Демонтаж/ разрушаване зидария до 25см | кв.м. | 29
2 | Демонтаж метална решетка за врата | бр. | 1
3 | Демонтаж врата | бр. | 1
4 | Демонтаж гише регистратура | бр. | 1
5 | Демонтаж ламиниран паркет | кв.м. | 12.5
6 | Разкъртване замазка под ламиниран паркет | кв.м. | 13.6
7 | Грундиране с бетон коннтакт по под | кв.м. | 13.6
8 | Изпълнение на цветна полирана венецианска мозайка - максимално близка по цвят и структута на съществуващата в коридора | кв.м. | 13.6
9 | Шлайфане на съществуващи стени | кв.м. | 16.01
10 | Шпакловка на съществуващи стени | кв.м. | 16.01
11 | Латекс по шпакловани стени | кв.м. | 16.01
12 | Ремонт и грундиране с дълбоко проникващ грунд на напукана стара мазилка по стени и тавани и подготовка за нанасяне на шпахловка(начукване, награпяване, премахване на компрометирани слоеве от предишни обработки) | кв.м. | 29.61
13 | Шпакловка на тавани | кв.м. | 13.6
14 | Шлайфане на тавани | кв.м. | 13.6
15 | Латекс по шпакловани тавани | кв.м. | 13.6
16 | Изхвърляне на строителни отпадъци | куб.м. | 7
ВСИЧКО ПО ОБОСОБЕНА ПОЗИЦИЯ 3, БЕЗ ДДС
10% НЕПРЕДВИДЕНИ БЕЗ ДДС
ОБЩА СТОЙНОСТ ОБОСОБЕНА ПОЗИЦИЯ, ВКЛЮЧИТЕЛНО С НЕПРЕДВИДЕНИ ДО 10%, БЕЗ ДДС
20% ДДС
ОБЩА СТОЙНОСТ ОБОСОБЕНА ПОЗИЦИЯ 3, ВКЛЮЧИТЕЛНО И 10% НЕПРЕДВИДЕНИ С ДДС
……………………… дата ПОДПИС ПЕЧАТ : …………………………. (име и длъжност на представляващия участника)
!!! Полага се подпис на всяка страница!
Забележка :