## Sheet1
Образец 2 а
ТАБЛИЦА ЗА ТЕХНИЧЕСКО СЪОТВЕТСТВИЕ ПО АРТИКУЛИ
Обособена позиция Артикул | подробно описание | Съответствие да/не/ по-добре | Описание на параметрите на предложения артикул | Mарка, модел, производител | Произход
1.Машина за якостни изпитания | Спецификация:
- с възможност за изпитване на якост на опън, якост на натиск, якост на огъване и модул на еластичност на възстановителни материали
- компютърно управление, вкл. програмен пакет, USB преобразувател и кабели
- със скорост на изпитване от 1 до 1000 mm/min
- Fmax ≥ 2500 N
- Прахоуловител за изпитващата машина
- Динамометричен датчик минимум 1000 N
- Монтажна плоча и адаптер за бърз монтаж
- Комплект за 3-точково огъване с радиус на притискащия елемент по избор: 1 х R0.5, R1, R1.5, R2, R3.2, R5 или R10 и радиус на опорите по избор: 2 х R1.5 + R2.5; R2 + R3; R3 + R5; R3.2 + R5; R4 + R5
- Комплект от притискащи стоманени плочи, с диаметър минимум 55 mm
- Комплект пробозахватни щипки
- Компютърна система /компютър с дисково устройство, монитор, клавиатура, мишка/ в съответствие с изискванията на машината и предварително инсталирана операционна система и програмен пакет за работа с машината
2. Апарат за магнитотерапия 1 | Спецификация:
- генератор на импулси за Ниско Импулсно Магнитно Поле, минимум 110 режима
- Наличие на минимум 4 режимa за регенериране
- Наличие на минимум 3 аналгетични режима
- Наличие на режим на специални приложения, с минимум 100 вградени програми
- възможност за запаметяване на минимум 10 бр. предпочитани лечебни протокола
- Наличие на минимум два независими изхода
- Наличие на кръгов апликатор с диаметър между 250 mm и 270 mm
- Наличие на точков апликатор с диаметър: между 100 mm и 120 mm
Наличие на апликатор с цилиндрична форма с превключване на поляритета диаметър между 40 mm и 50 mm и дължина между 150 mm и 170 mm.
- Захранване от ел. мрежа – 220 v
3. Апарат за магнитотерапия 2 | Спецификация
- Наличие на минимум два независими канала за работа
- Възможност за едновременна работа и на двата канала
- Наличие на минимум два плоски силиконови индуктори с вградени уши за велкро колани
- Размер на плоските индуктори до 120мм на 70 мм, включително
- Възможност за включване във втори канал на допълнителен индуктор тип “Цилиндър” с диаметър 24 см, 50 см или 60 см
- Наличие на цилиндър с диаметър между 20 см. и 25 см.
- Вградени минимум 80 клинични протоколи
- Наличие на памет за създаване и запомняне на потребителски протоколи минимум 240 свободни полета
- Честота на магнитното поле между 2 Hz и 100 Hz
- Максимална напрегнатост на магнитното поле – минимум 100 гауса
- LCD дисплей с размер на диагонала минимум 7 инча
- Захранване от ел. мрежа – 220 v
4. Апарат за нискочестотни и средночестотни токове | Спецификация:
- Наличие на минимум два независими канала с възможност за работа с различни токове едновременно
- Наличие на следните режими на взаимодействие на каналите: независим, агонист-антагонист, синхронен.
- Наличие на 4-полюсен интерферентен ток
- Наличие на 2-полюсен интерферентен ток
- Наличие на VMS ток с максимална амплитуда минимум 200 mA
- Наличие на ТЕНС ток
- Наличие на Високоволтов ток
- Наличие на Диадинамичен ток
- Наличие на Треберт ток
- Наличие на Микро-ток
- Наличие на Монофазен ток с правоъгълна и триъгълна форма
- Наличие на Галваничен ток
- Наличие на LCD дисплей с минимален размер на диагонала - 5 инча
- Захранване от ел. мрежа – 220 v с възможност за батерийно захранване
Забележка: Таблицата за техническо съответствие по артикули за съответната обособена позиция се попълва, подписва и подпечатва на всяка страница, като приложение към техническото предложение за съответната обособена позиция.
| Дата: .................. |  | ИМЕ И ФАМИЛИЯ: ____________________
Подпис и печат[1]: ________________________
[1] Образецът се подписва от законния представител на участника, или от надлежно упълномощено лице.