## Sheet1
Приложение 2 а
ТАБЛИЦА ЗА ТЕХНИЧЕСКО СЪОТВЕТСТВИЕ
№ | подробно описание | Съответствие | Описание на параметрите на предложения артикул | марка, производител | Произход
| Артикул | да / не/ по-добре
1 | Микровълнов реактор
Спецификация:
Mикровълнова мощност не по-малка от 500 W
Единичен магнетрон с честота не по-ниска от 2400 MHz
Безимпулсно регулиране на микровълновата мощност в целия обхват
Софтуерен контрол на микровълновата мощност, температура и налягане
Инфрачервен температурен сензор с обхват 30 – 260 °C,
Софтуерен контрол на температурния сензор за прегряване
Сензор за налягане с обхват 0 – 20 bar (0 – 290 psi)
Автоматично пневматично освобождаване на свръхналягане
Вградена магнитна бъркалка с фиксирана скорост 600 rpm и функция – включен/изключен
Контролен „touch screen“ сензорен интерфейс с не по-малък от 8“ TFT-LCD дисплей и резолюция минимум 640 x 480 пиксела
Трансфер на данни – 2 броя USB 2.0 порта
Охлаждане с компресиран въздух: поток, не по-нисък от 50 L/min, налягане 3.0-6.0 bar
Ел. захранване AC 230 V ± 10 % 50Hz/60Hz
Микровълновият реактор да е окомплектован с:
Редуцир вентил – 1 брой
Виали (всички виали трябва да се използват с идентични септи и капачки): размер 17х94 мм (д/в), за многократно използване с работен обем до 6 мл изработени от:
боросиликатно стъкло – 100 броя
силициев карбид – 3 броя
Силиконови септи за многократно ползване – 100 броя
Капачки за многократно ползване – 100 броя
Инертни магнитни бъркалки, размер 10х3 мм - 10 броя
Подпис и печат от участника на всеки лист: