## Sheet1
Приложение 2 а
ТАБЛИЦА ЗА ТЕХНИЧЕСКО СЪОТВЕТСТВИЕ ПО АРТИКУЛИ
Обособена позиция № | Артикул | подробно описание | Съответствие | Описание на параметрите на предложения артикул | марка, модел, | Произход
|  | / видове / | да/не/ по-добре |  | производител
1.Система за сепариране на магнитно белязани клетки | 1.Система за сепариране на магнитно белязани клетки | Спецификация:
•Метален работен плот – размери 240×205×210 мм
•Магнитен държател за малки разделителни колони
•Магнитен държател за средни разделителни колони
•Малки разделителни колони за позитивна селекция на клетки с капацитет за задържане - 107 белязани клетки от общо 2х108 клетки опаковка – 25 колони
•Средни разделителни колони за негативна селекция на клетки с капацитет за задържане - 108 белязани клетки от общо 5х108 клетки опаковка – 25 колони
•Антимише - антитяло, конюгирано с магнитни частици, произведено в коза. опаковка от 2 мл. капацитет до 109 клетки достатъчно за до 100 сепарирания
2.Темперирана водна баня | 2. Темперирана водна баня | Спецификация:
Температурен обхват - 5 °C над стайната температура до 100 °C или по-широк
Точност на температурния контрол ± 0,1 °С или по-висока
Вградена магнитна бъркалка с регулируема скорост - 250-1000 об./мин.
Обем – до 4л.
Програмируемо време на работа - 1мин. до 96 часа
3. Зъботехнически микромотор | 3. Зъботехнически микромотор | Спецификация
Размери: 6.4 ''
Обороти: 1,000 - 50,000 rpm, 1,000 - 5,000 rpm обратен ход
Въртящ момент: 7 Ncm
Цанга: 2.35 mm (standard)3.00 mm (optional), 1/8 ''
Управление на оборотите с педал
4.Лабораторна центрофуга с охлаждане | 4. Лабораторна центрофуга с охлаждане | Спецификация:
•максимална скорост с „летящ” ротор - 4700 (min⁻¹) или по-висока
•максимална RCF - 4100 x g или по-голяма
•температурен обхват - от -10 °С до +40 °С или по-широк
•безчетков мотор
•функция за къси центрофугирания
•програми с директен достъп – 6 или повече
•функция предварително охлаждане
•охлаждане без CFC/Фреон
•окомплектована с „летящ” ротор; комплект от 4 кошници и капаци за тях, с капацитет 4 х 400 мл или по-голям.
•адаптери за епруветки: - 15 мл с конично дъно - 50 мл с конично дъно - 1,5/2 мл микро-епруветки.
•микропроцесорен контрол
•регулиране на времето за центрофугиране до 9 ч 99 мин
•с възможност за непрекъсната работа заключваща система за бърза смяна на ротора, изискваща кликването само на един бутон без нужда от използване на инструменти при смяна на ротора и за почистването на камерата
•затварянето/отварянето на кошниците да може се извършва с една ръка (вкл. с ръкавици),
•без капачки на винт или сложни закопчалки
•система против дисбалнс - за оптимизиране на дисбаланс свързан с ускорение, спиране и остатъчното натоварване; осигуряваща плавно центрофугиране и възпроизводимо разделяне
•голям светодиоден (LED) дисплей
•ниво на шума - 55 dB или по-ниско
•мощност – 1 400W или по-висока
5.Таблет за микроскоп | 5. Таблет за микроскоп | ОС- Linux
HD- 16 GB
RAM- 1 GB
Възможност за свързване с Wi-Fi
Bluetooth
Възможност за директно запаметяване на SD карта
Резолюция – 1600х1200р, 25 fps
Сензор – CMOS
Съвместим с микроскоп модел LeicaDM2000
6. Аксесоари за микроскоп модел LeicaDM2000 | 6. 1. Дигитална цветна камера за микроскоп със съответния софтуер съвместима с микроскоп модел LeicaDM2000 | Спецификация:
Сензор - CMOS
Възможност за работа със или без компютър
Резолюция – 1920х1080р, 30 fps
нимки формат JPG – 5 мега пиксела или повече
Видео формат МР3 – 2 мега пиксела или повече
Възможност за директно запаметяване на SD карта
USB2 изход
Спусък за ръка/крак
ОС- WinXP, Windows 7, Windows 8
| 6.2. Обектив за микроскоп 5х/0.20, съвместим с микроскоп модел LeicaDM2000 | обектив за флуоресценция
тип – N PLAN
работно разстояние 14 мм.
За използване с предметни стъкла
| 6.3. Обектив за микроскоп 20х/0.40, съвместим с микроскоп модел Leica DM2000 | обектив за флуоресценция
тип – N PLAN
работно разстояние 0.39 мм.
За използване с предметни стъкла
Подпис и печат от участника на всеки лист: